## bus_data
BUS_I | BUS_TYPE | Pd | Qd | Gs | Bs | area | Vm | Va | baseKV | zone | Vmax | Vmin
1 | 1 | 0.064886 | 0.016262 | 0 | 0 | 1 | 0.99445 | -0.1067 | 0.4 | 1 | 1.1 | 0.9
2 | 1 | 0.073995 | 0.018545 | 0 | 0 | 1 | 0.9966 | -0.065374 | 0.4 | 1 | 1.1 | 0.9
4 | 1 | 0.041973 | 0.010519 | 0 | 0 | 1 | 0.99678 | -0.061891 | 0.4 | 1 | 1.1 | 0.9
12 | 1 | 0.023436 | 0.0058737 | 0 | 0 | 1 | 0.9972 | -0.053678 | 0.4 | 1 | 1.1 | 0.9
6 | 1 | 0 | 0 | 0 | 0 | 1 | 0.99811 | -0.036321 | 0.4 | 1 | 1.1 | 0.9
13 | 3 | 0.031998 | 0.0080194 | 0 | 0 | 1 | 1 | 0 | 0.4 | 1 | 1.1 | 0.9
9 | 1 | 0 | 0 | 0 | 0 | 1 | 0.99697 | -0.058162 | 0.4 | 1 | 1.1 | 0.9
11 | 1 | 0.02234 | 0.005599 | 0 | 0 | 1 | 0.99823 | -0.033927 | 0.4 | 1 | 1.1 | 0.9
10 | 1 | 0 | 0 | 0 | 0 | 1 | 0.99571 | -0.082427 | 0.4 | 1 | 1.1 | 0.9
8 | 1 | 0.029481 | 0.0073887 | 0 | 0 | 1 | 0.99649 | -0.067392 | 0.4 | 1 | 1.1 | 0.9
14 | 1 | 0.056644 | 0.014196 | 0 | 0 | 1 | 0.99449 | -0.10594 | 0.4 | 1 | 1.1 | 0.9
15 | 1 | 0.03119 | 0.0078168 | 0 | 0 | 1 | 0.99394 | -0.1166 | 0.4 | 1 | 1.1 | 0.9

## generator_data
GEN_BUS | PG | QG | QMAX | QMIN | VG | MBASE | GEN_STATUS | PMAX | PMIN
13 | 0.37728 | 0.095076 | 10 | -10 | 1 | 100 | 1 | 10 | 0

## branch_data
F_BUS | T_BUS | BR_R | BR_X | BR_B | RATE_A | RATE_B | RATE_C | TAP | SHIFT | BR_STATUS | ANGMIN | ANGMAX | P_in | Q_in | P_out | Q_out
1 | 2 | 2.8294 | 1.8108 | 4.7513e-09 | 0 | 0 | 0 | 0 | 0 | 1 | -90 | 90 | -0.064886 | -0.016262 | 0.065014 | 0.016343
2 | 4 | 0.11164 | 0.07145 | 1.8748e-10 | 0 | 0 | 0 | 0 | 0 | 1 | -90 | 90 | -0.13901 | -0.034888 | 0.13903 | 0.034903
4 | 12 | 0.20234 | 0.1295 | 6.7957e-10 | 0 | 0 | 0 | 0 | 0 | 1 | -90 | 90 | -0.181 | -0.045422 | 0.18108 | 0.045468
12 | 6 | 0.37905 | 0.24259 | 1.273e-09 | 0 | 0 | 0 | 0 | 0 | 1 | -90 | 90 | -0.20451 | -0.051341 | 0.20468 | 0.05145
6 | 13 | 0.79541 | 0.50906 | 2.6714e-09 | 0 | 0 | 0 | 0 | 0 | 1 | -90 | 90 | -0.20468 | -0.05145 | 0.20504 | 0.051677
13 | 11 | 1.087 | 0.69566 | 1.8253e-09 | 0 | 0 | 0 | 0 | 0 | 1 | -90 | 90 | 0.14025 | 0.035379 | -0.14002 | -0.035234
9 | 11 | 0.92152 | 0.58977 | 1.5475e-09 | 0 | 0 | 0 | 0 | 0 | 1 | -90 | 90 | -0.11754 | -0.029548 | 0.11768 | 0.029635
9 | 10 | 1.2292 | 0.7867 | 2.0642e-09 | 0 | 0 | 0 | 0 | 0 | 1 | -90 | 90 | 0.08805 | 0.022151 | -0.087948 | -0.022086
9 | 8 | 1.3941 | 0.89224 | 2.3411e-09 | 0 | 0 | 0 | 0 | 0 | 1 | -90 | 90 | 0.029494 | 0.0073968 | -0.029481 | -0.0073887
10 | 14 | 1.1883 | 0.76052 | 1.9955e-09 | 0 | 0 | 0 | 0 | 0 | 1 | -90 | 90 | 0.087948 | 0.022086 | -0.087849 | -0.022023
14 | 15 | 1.5144 | 0.96922 | 2.5431e-09 | 0 | 0 | 0 | 0 | 0 | 1 | -90 | 90 | 0.031205 | 0.0078267 | -0.03119 | -0.0078168