## bus_data
BUS_I | BUS_TYPE | Pd | Qd | Gs | Bs | area | Vm | Va | baseKV | zone | Vmax | Vmin
1 | 3 | 0.093586 | 0.023455 | 0 | 0 | 1 | 1 | 0 | 0.4 | 1 | 1.1 | 0.9
2 | 1 | 0.04321 | 0.010829 | 0 | 0 | 1 | 0.99849 | -0.029013 | 0.4 | 1 | 1.1 | 0.9
3 | 1 | 0 | 0 | 0 | 0 | 1 | 0.99777 | -0.042796 | 0.4 | 1 | 1.1 | 0.9
4 | 1 | 0.035627 | 0.0089289 | 0 | 0 | 1 | 0.99757 | -0.04655 | 0.4 | 1 | 1.1 | 0.9
5 | 1 | 0.069771 | 0.017486 | 0 | 0 | 1 | 0.99583 | -0.080163 | 0.4 | 1 | 1.1 | 0.9
7 | 1 | 0 | 0 | 0 | 0 | 1 | 0.99648 | -0.067498 | 0.4 | 1 | 1.1 | 0.9
10 | 1 | 0.047796 | 0.011979 | 0 | 0 | 1 | 0.99495 | -0.097137 | 0.4 | 1 | 1.1 | 0.9
8 | 1 | 0 | 0 | 0 | 0 | 1 | 0.99493 | -0.097232 | 0.4 | 1 | 1.1 | 0.9
9 | 1 | 0 | 0 | 0 | 0 | 1 | 0.99437 | -0.10802 | 0.4 | 1 | 1.1 | 0.9
12 | 1 | 0.026143 | 0.0065521 | 0 | 0 | 1 | 0.99145 | -0.16454 | 0.4 | 1 | 1.1 | 0.9
11 | 1 | 0.026534 | 0.0066502 | 0 | 0 | 1 | 0.99134 | -0.16662 | 0.4 | 1 | 1.1 | 0.9

## generator_data
GEN_BUS | PG | QG | QMAX | QMIN | VG | MBASE | GEN_STATUS | PMAX | PMIN
1 | 0.34372 | 0.086549 | 10 | -10 | 1 | 100 | 1 | 10 | 0

## branch_data
F_BUS | T_BUS | BR_R | BR_X | BR_B | RATE_A | RATE_B | RATE_C | TAP | SHIFT | BR_STATUS | ANGMIN | ANGMAX | P_in | Q_in | P_out | Q_out
1 | 2 | 0.98731 | 0.63188 | 1.658e-09 | 0 | 0 | 0 | 0 | 0 | 1 | -90 | 90 | 0.13207 | 0.033316 | -0.13189 | -0.033199
1 | 3 | 1.628 | 1.0419 | 2.7338e-09 | 0 | 0 | 0 | 0 | 0 | 1 | -90 | 90 | 0.11806 | 0.029778 | -0.11782 | -0.029624
2 | 4 | 0.88664 | 0.56745 | 1.4889e-09 | 0 | 0 | 0 | 0 | 0 | 1 | -90 | 90 | 0.088679 | 0.022369 | -0.088605 | -0.022322
3 | 5 | 1.4155 | 0.90594 | 2.3771e-09 | 0 | 0 | 0 | 0 | 0 | 1 | -90 | 90 | 0.11782 | 0.029624 | -0.11761 | -0.02949
4 | 7 | 1.7717 | 1.1339 | 2.9752e-09 | 0 | 0 | 0 | 0 | 0 | 1 | -90 | 90 | 0.052978 | 0.013393 | -0.052925 | -0.013359
5 | 10 | 1.5772 | 1.0094 | 2.6486e-09 | 0 | 0 | 0 | 0 | 0 | 1 | -90 | 90 | 0.047834 | 0.012003 | -0.047796 | -0.011979
7 | 8 | 2.5083 | 1.6053 | 4.2121e-09 | 0 | 0 | 0 | 0 | 0 | 1 | -90 | 90 | 0.052925 | 0.013359 | -0.05285 | -0.013311
8 | 9 | 0.90836 | 0.58135 | 1.5254e-09 | 0 | 0 | 0 | 0 | 0 | 1 | -90 | 90 | 0.05285 | 0.013311 | -0.052822 | -0.013294
9 | 12 | 4.7413 | 3.0344 | 7.9619e-09 | 0 | 0 | 0 | 0 | 0 | 1 | -90 | 90 | 0.052822 | 0.013294 | -0.05268 | -0.013204
12 | 11 | 0.34502 | 0.22081 | 5.7938e-10 | 0 | 0 | 0 | 0 | 0 | 1 | -90 | 90 | 0.026537 | 0.0066518 | -0.026534 | -0.0066502