## bus_data
BUS_I | BUS_TYPE | Pd | Qd | Gs | Bs | area | Vm | Va | baseKV | zone | Vmax | Vmin
1 | 1 | 0.045913 | 0.011507 | 0 | 0 | 1 | 0.99083 | -0.17648 | 0.4 | 1 | 1.1 | 0.9
2 | 1 | 0.024922 | 0.0062461 | 0 | 0 | 1 | 0.99058 | -0.18144 | 0.4 | 1 | 1.1 | 0.9
3 | 1 | 0 | 0 | 0 | 0 | 1 | 0.99153 | -0.16292 | 0.4 | 1 | 1.1 | 0.9
5 | 1 | 0 | 0 | 0 | 0 | 1 | 0.99443 | -0.107 | 0.4 | 1 | 1.1 | 0.9
10 | 1 | 0.099929 | 0.025044 | 0 | 0 | 1 | 0.99533 | -0.089638 | 0.4 | 1 | 1.1 | 0.9
7 | 1 | 0 | 0 | 0 | 0 | 1 | 0.99547 | -0.086933 | 0.4 | 1 | 1.1 | 0.9
9 | 1 | 0 | 0 | 0 | 0 | 1 | 0.99654 | -0.06634 | 0.4 | 1 | 1.1 | 0.9
18 | 1 | 0.074493 | 0.01867 | 0 | 0 | 1 | 0.99446 | -0.10646 | 0.4 | 1 | 1.1 | 0.9
15 | 1 | 0.030648 | 0.0076811 | 0 | 0 | 1 | 0.99766 | -0.044762 | 0.4 | 1 | 1.1 | 0.9
14 | 1 | 0.030772 | 0.0077123 | 0 | 0 | 1 | 0.994 | -0.11524 | 0.4 | 1 | 1.1 | 0.9
13 | 1 | 0.086805 | 0.021755 | 0 | 0 | 1 | 0.99302 | -0.13416 | 0.4 | 1 | 1.1 | 0.9
11 | 1 | 0.086296 | 0.021628 | 0 | 0 | 1 | 0.99649 | -0.067387 | 0.4 | 1 | 1.1 | 0.9
16 | 1 | 0.031826 | 0.0079763 | 0 | 0 | 1 | 0.99996 | -0.00073242 | 0.4 | 1 | 1.1 | 0.9
12 | 1 | 0.011932 | 0.0029903 | 0 | 0 | 1 | 0.99808 | -0.036736 | 0.4 | 1 | 1.1 | 0.9
17 | 3 | 0.039474 | 0.0098932 | 0 | 0 | 1 | 1 | 0 | 0.4 | 1 | 1.1 | 0.9

## generator_data
GEN_BUS | PG | QG | QMAX | QMIN | VG | MBASE | GEN_STATUS | PMAX | PMIN
17 | 0.56552 | 0.14271 | 10 | -10 | 1 | 100 | 1 | 10 | 0

## branch_data
F_BUS | T_BUS | BR_R | BR_X | BR_B | RATE_A | RATE_B | RATE_C | TAP | SHIFT | BR_STATUS | ANGMIN | ANGMAX | P_in | Q_in | P_out | Q_out
1 | 2 | 0.87623 | 0.56079 | 1.4714e-09 | 0 | 0 | 0 | 0 | 0 | 1 | -90 | 90 | 0.024928 | 0.0062498 | -0.024922 | -0.0062461
1 | 3 | 0.84262 | 0.53927 | 1.415e-09 | 0 | 0 | 0 | 0 | 0 | 1 | -90 | 90 | -0.070841 | -0.017757 | 0.070887 | 0.017786
3 | 5 | 3.4888 | 2.2329 | 5.8587e-09 | 0 | 0 | 0 | 0 | 0 | 1 | -90 | 90 | -0.070887 | -0.017786 | 0.071076 | 0.017906
5 | 10 | 1.0877 | 0.69612 | 1.8265e-09 | 0 | 0 | 0 | 0 | 0 | 1 | -90 | 90 | -0.071076 | -0.017906 | 0.071135 | 0.017944
10 | 11 | 0.57928 | 0.37074 | 1.9455e-09 | 0 | 0 | 0 | 0 | 0 | 1 | -90 | 90 | -0.17106 | -0.042989 | 0.17125 | 0.043105
7 | 9 | 1.2292 | 0.7867 | 2.0642e-09 | 0 | 0 | 0 | 0 | 0 | 1 | -90 | 90 | -0.074563 | -0.018714 | 0.074636 | 0.018761
7 | 18 | 1.1634 | 0.7446 | 1.9537e-09 | 0 | 0 | 0 | 0 | 0 | 1 | -90 | 90 | 0.074563 | 0.018714 | -0.074493 | -0.01867
9 | 15 | 0.50064 | 0.32041 | 1.6814e-09 | 0 | 0 | 0 | 0 | 0 | 1 | -90 | 90 | -0.19257 | -0.048454 | 0.19277 | 0.048581
9 | 14 | 1.8465 | 1.1818 | 3.1008e-09 | 0 | 0 | 0 | 0 | 0 | 1 | -90 | 90 | 0.11793 | 0.029693 | -0.11766 | -0.029518
15 | 16 | 0.88401 | 0.56577 | 2.969e-09 | 0 | 0 | 0 | 0 | 0 | 1 | -90 | 90 | -0.22341 | -0.056262 | 0.22389 | 0.056564
14 | 13 | 0.96423 | 0.61711 | 1.6192e-09 | 0 | 0 | 0 | 0 | 0 | 1 | -90 | 90 | 0.086884 | 0.021805 | -0.086805 | -0.021755
11 | 12 | 0.53156 | 0.3402 | 1.7853e-09 | 0 | 0 | 0 | 0 | 0 | 1 | -90 | 90 | -0.25754 | -0.064733 | 0.25792 | 0.064974
16 | 17 | 0.012897 | 0.008254 | 4.3314e-11 | 0 | 0 | 0 | 0 | 0 | 1 | -90 | 90 | -0.25571 | -0.06454 | 0.25572 | 0.064546
12 | 17 | 0.61097 | 0.39102 | 2.052e-09 | 0 | 0 | 0 | 0 | 0 | 1 | -90 | 90 | -0.26985 | -0.067964 | 0.27033 | 0.068268