## bus_data
BUS_I | BUS_TYPE | Pd | Qd | Gs | Bs | area | Vm | Va | baseKV | zone | Vmax | Vmin
1 | 3 | 0.05034 | 0.012616 | 0 | 0 | 1 | 1 | 0 | 0.4 | 1 | 1.1 | 0.9
2 | 1 | 0.075537 | 0.018931 | 0 | 0 | 1 | 0.99873 | -0.024443 | 0.4 | 1 | 1.1 | 0.9
3 | 1 | 0 | 0 | 0 | 0 | 1 | 0.99922 | -0.014915 | 0.4 | 1 | 1.1 | 0.9
5 | 1 | 0.079501 | 0.019925 | 0 | 0 | 1 | 0.99828 | -0.032964 | 0.4 | 1 | 1.1 | 0.9
6 | 1 | 0 | 0 | 0 | 0 | 1 | 0.99839 | -0.030978 | 0.4 | 1 | 1.1 | 0.9
9 | 1 | 0.028304 | 0.0070937 | 0 | 0 | 1 | 0.9975 | -0.048071 | 0.4 | 1 | 1.1 | 0.9
10 | 1 | 0.037294 | 0.0093467 | 0 | 0 | 1 | 0.9973 | -0.051857 | 0.4 | 1 | 1.1 | 0.9
11 | 1 | 0.034326 | 0.008603 | 0 | 0 | 1 | 0.99693 | -0.059122 | 0.4 | 1 | 1.1 | 0.9

## generator_data
GEN_BUS | PG | QG | QMAX | QMIN | VG | MBASE | GEN_STATUS | PMAX | PMIN
1 | 0.30577 | 0.076814 | 10 | -10 | 1 | 100 | 1 | 10 | 0

## branch_data
F_BUS | T_BUS | BR_R | BR_X | BR_B | RATE_A | RATE_B | RATE_C | TAP | SHIFT | BR_STATUS | ANGMIN | ANGMAX | P_in | Q_in | P_out | Q_out
1 | 2 | 1.4486 | 0.9271 | 2.4326e-09 | 0 | 0 | 0 | 0 | 0 | 1 | -90 | 90 | 0.075625 | 0.018988 | -0.075537 | -0.018931
1 | 3 | 0.37231 | 0.23828 | 1.2504e-09 | 0 | 0 | 0 | 0 | 0 | 1 | -90 | 90 | 0.1798 | 0.04521 | -0.17968 | -0.045128
3 | 5 | 1.0151 | 0.64967 | 1.7046e-09 | 0 | 0 | 0 | 0 | 0 | 1 | -90 | 90 | 0.079569 | 0.019968 | -0.079501 | -0.019925
3 | 6 | 0.71882 | 0.46004 | 1.2071e-09 | 0 | 0 | 0 | 0 | 0 | 1 | -90 | 90 | 0.10011 | 0.02516 | -0.10003 | -0.025111
6 | 9 | 0.76362 | 0.48871 | 1.2823e-09 | 0 | 0 | 0 | 0 | 0 | 1 | -90 | 90 | 0.10003 | 0.025111 | -0.099949 | -0.025059
9 | 10 | 0.23571 | 0.15086 | 3.9583e-10 | 0 | 0 | 0 | 0 | 0 | 1 | -90 | 90 | 0.071645 | 0.017965 | -0.071632 | -0.017957
10 | 11 | 0.94312 | 0.6036 | 1.5838e-09 | 0 | 0 | 0 | 0 | 0 | 1 | -90 | 90 | 0.034338 | 0.0086104 | -0.034326 | -0.008603