## bus_data
BUS_I | BUS_TYPE | Pd | Qd | Gs | Bs | area | Vm | Va | baseKV | zone | Vmax | Vmin
1 | 1 | 0.064335 | 0.016124 | 0 | 0 | 1 | 0.9998 | -0.0038454 | 0.4 | 1 | 1.1 | 0.9
2 | 3 | 0.044446 | 0.011139 | 0 | 0 | 1 | 1 | 0 | 0.4 | 1 | 1.1 | 0.9
3 | 1 | 0 | 0 | 0 | 0 | 1 | 0.99825 | -0.033278 | 0.4 | 1 | 1.1 | 0.9
4 | 1 | 0.082882 | 0.020772 | 0 | 0 | 1 | 0.99578 | -0.080575 | 0.4 | 1 | 1.1 | 0.9
11 | 1 | 0.035795 | 0.0089711 | 0 | 0 | 1 | 0.99534 | -0.088942 | 0.4 | 1 | 1.1 | 0.9
5 | 1 | 0 | 0 | 0 | 0 | 1 | 0.98289 | -0.3299 | 0.4 | 1 | 1.1 | 0.9
8 | 1 | 0 | 0 | 0 | 0 | 1 | 0.9827 | -0.33368 | 0.4 | 1 | 1.1 | 0.9
22 | 1 | 0.049031 | 0.012288 | 0 | 0 | 1 | 0.98315 | -0.32477 | 0.4 | 1 | 1.1 | 0.9
6 | 1 | 0 | 0 | 0 | 0 | 1 | 0.98885 | -0.21383 | 0.4 | 1 | 1.1 | 0.9
9 | 1 | 0 | 0 | 0 | 0 | 1 | 0.98864 | -0.21797 | 0.4 | 1 | 1.1 | 0.9
19 | 1 | 0.010792 | 0.0027047 | 0 | 0 | 1 | 0.98976 | -0.19624 | 0.4 | 1 | 1.1 | 0.9
14 | 1 | 0.012398 | 0.0031073 | 0 | 0 | 1 | 0.98237 | -0.34004 | 0.4 | 1 | 1.1 | 0.9
16 | 1 | 0.012208 | 0.0030595 | 0 | 0 | 1 | 0.98829 | -0.22478 | 0.4 | 1 | 1.1 | 0.9
10 | 1 | 0 | 0 | 0 | 0 | 1 | 0.99277 | -0.13823 | 0.4 | 1 | 1.1 | 0.9
13 | 1 | 0.032035 | 0.0080287 | 0 | 0 | 1 | 0.99099 | -0.17263 | 0.4 | 1 | 1.1 | 0.9
12 | 1 | 0.03765 | 0.0094359 | 0 | 0 | 1 | 0.9952 | -0.091658 | 0.4 | 1 | 1.1 | 0.9
21 | 1 | 0.039095 | 0.0097981 | 0 | 0 | 1 | 0.98388 | -0.3105 | 0.4 | 1 | 1.1 | 0.9
15 | 1 | 0.015195 | 0.0038083 | 0 | 0 | 1 | 0.98766 | -0.237 | 0.4 | 1 | 1.1 | 0.9
17 | 1 | 0.074266 | 0.018613 | 0 | 0 | 1 | 0.98692 | -0.25133 | 0.4 | 1 | 1.1 | 0.9
18 | 1 | 0.021299 | 0.0053379 | 0 | 0 | 1 | 0.986 | -0.2693 | 0.4 | 1 | 1.1 | 0.9
20 | 1 | 0.011294 | 0.0028305 | 0 | 0 | 1 | 0.98599 | -0.26941 | 0.4 | 1 | 1.1 | 0.9

## generator_data
GEN_BUS | PG | QG | QMAX | QMIN | VG | MBASE | GEN_STATUS | PMAX | PMIN
2 | 0.54693 | 0.13871 | 10 | -10 | 1 | 100 | 1 | 10 | 0

## branch_data
F_BUS | T_BUS | BR_R | BR_X | BR_B | RATE_A | RATE_B | RATE_C | TAP | SHIFT | BR_STATUS | ANGMIN | ANGMAX | P_in | Q_in | P_out | Q_out
1 | 2 | 0.034585 | 0.022134 | 2.3231e-10 | 0 | 0 | 0 | 0 | 0 | 1 | -90 | 90 | -0.50239 | -0.12751 | 0.50249 | 0.12757
1 | 3 | 0.30343 | 0.19419 | 2.0381e-09 | 0 | 0 | 0 | 0 | 0 | 1 | -90 | 90 | 0.43806 | 0.11139 | -0.43744 | -0.11099
3 | 4 | 0.48563 | 0.3108 | 3.262e-09 | 0 | 0 | 0 | 0 | 0 | 1 | -90 | 90 | 0.43744 | 0.11099 | -0.43644 | -0.11036
4 | 11 | 0.10588 | 0.067762 | 7.1119e-10 | 0 | 0 | 0 | 0 | 0 | 1 | -90 | 90 | 0.35356 | 0.089583 | -0.35342 | -0.089492
11 | 12 | 0.038257 | 0.024485 | 2.5698e-10 | 0 | 0 | 0 | 0 | 0 | 1 | -90 | 90 | 0.31763 | 0.080521 | -0.31758 | -0.080495
5 | 8 | 1.322 | 0.84605 | 2.2199e-09 | 0 | 0 | 0 | 0 | 0 | 1 | -90 | 90 | 0.012404 | 0.0031106 | -0.012402 | -0.0031094
5 | 22 | 1.7907 | 1.1461 | 3.0071e-09 | 0 | 0 | 0 | 0 | 0 | 1 | -90 | 90 | -0.012404 | -0.0031106 | 0.012407 | 0.0031122
8 | 14 | 2.2173 | 1.4191 | 3.7234e-09 | 0 | 0 | 0 | 0 | 0 | 1 | -90 | 90 | 0.012402 | 0.0031094 | -0.012398 | -0.0031073
22 | 21 | 1.0071 | 0.64452 | 1.6911e-09 | 0 | 0 | 0 | 0 | 0 | 1 | -90 | 90 | -0.061438 | -0.015401 | 0.06148 | 0.015427
6 | 9 | 0.077266 | 0.04945 | 5.19e-10 | 0 | 0 | 0 | 0 | 0 | 1 | -90 | 90 | 0.23554 | 0.059327 | -0.2355 | -0.059297
6 | 19 | 0.32868 | 0.21036 | 2.2078e-09 | 0 | 0 | 0 | 0 | 0 | 1 | -90 | 90 | -0.23554 | -0.059327 | 0.23574 | 0.059454
9 | 16 | 0.12698 | 0.08127 | 8.5296e-10 | 0 | 0 | 0 | 0 | 0 | 1 | -90 | 90 | 0.2355 | 0.059297 | -0.23542 | -0.059248
19 | 13 | 0.42263 | 0.27049 | 2.8389e-09 | 0 | 0 | 0 | 0 | 0 | 1 | -90 | 90 | -0.24653 | -0.062158 | 0.24681 | 0.062337
16 | 15 | 0.24015 | 0.1537 | 1.6131e-09 | 0 | 0 | 0 | 0 | 0 | 1 | -90 | 90 | 0.22321 | 0.056189 | -0.22308 | -0.056106
10 | 13 | 0.54644 | 0.34972 | 3.6705e-09 | 0 | 0 | 0 | 0 | 0 | 1 | -90 | 90 | 0.27931 | 0.070659 | -0.27885 | -0.070365
10 | 12 | 0.74295 | 0.47549 | 4.9905e-09 | 0 | 0 | 0 | 0 | 0 | 1 | -90 | 90 | -0.27931 | -0.070659 | 0.27993 | 0.071059
21 | 20 | 1.7774 | 1.1375 | 2.9847e-09 | 0 | 0 | 0 | 0 | 0 | 1 | -90 | 90 | -0.10057 | -0.025225 | 0.10077 | 0.025351
15 | 17 | 0.30188 | 0.1932 | 1.0139e-09 | 0 | 0 | 0 | 0 | 0 | 1 | -90 | 90 | 0.20789 | 0.052297 | -0.20775 | -0.052206
17 | 18 | 0.58913 | 0.37705 | 9.8931e-10 | 0 | 0 | 0 | 0 | 0 | 1 | -90 | 90 | 0.13348 | 0.033593 | -0.13336 | -0.03352
18 | 20 | 0.0042331 | 0.0027092 | 7.1085e-12 | 0 | 0 | 0 | 0 | 0 | 1 | -90 | 90 | 0.11207 | 0.028182 | -0.11207 | -0.028182