## bus_data
BUS_I | BUS_TYPE | Pd | Qd | Gs | Bs | area | Vm | Va | baseKV | zone | Vmax | Vmin
1 | 1 | 0.0017998 | 0.00045107 | 0 | 0 | 1 | 0.98558 | -0.27743 | 0.4 | 1 | 1.1 | 0.9
2 | 1 | 0.0022992 | 0.00057624 | 0 | 0 | 1 | 0.98558 | -0.27751 | 0.4 | 1 | 1.1 | 0.9
3 | 1 | 0 | 0 | 0 | 0 | 1 | 0.98576 | -0.27407 | 0.4 | 1 | 1.1 | 0.9
4 | 1 | 0 | 0 | 0 | 0 | 1 | 0.98526 | -0.28372 | 0.4 | 1 | 1.1 | 0.9
5 | 1 | 0.0050204 | 0.0012582 | 0 | 0 | 1 | 0.98578 | -0.27364 | 0.4 | 1 | 1.1 | 0.9
19 | 1 | 0 | 0 | 0 | 0 | 1 | 0.98472 | -0.29436 | 0.4 | 1 | 1.1 | 0.9
13 | 1 | 0.039693 | 0.0099481 | 0 | 0 | 1 | 0.98618 | -0.26576 | 0.4 | 1 | 1.1 | 0.9
6 | 1 | 0 | 0 | 0 | 0 | 1 | 0.99319 | -0.13003 | 0.4 | 1 | 1.1 | 0.9
7 | 1 | 0 | 0 | 0 | 0 | 1 | 0.99117 | -0.16906 | 0.4 | 1 | 1.1 | 0.9
18 | 1 | 0.032432 | 0.0081281 | 0 | 0 | 1 | 0.99785 | -0.041065 | 0.4 | 1 | 1.1 | 0.9
28 | 1 | 0 | 0 | 0 | 0 | 1 | 0.99103 | -0.17177 | 0.4 | 1 | 1.1 | 0.9
21 | 1 | 0.0035617 | 0.00089265 | 0 | 0 | 1 | 0.98904 | -0.2103 | 0.4 | 1 | 1.1 | 0.9
9 | 1 | 0 | 0 | 0 | 0 | 1 | 0.98704 | -0.2477 | 0.4 | 1 | 1.1 | 0.9
12 | 1 | 0 | 0 | 0 | 0 | 1 | 0.98355 | -0.31556 | 0.4 | 1 | 1.1 | 0.9
22 | 1 | 0.019452 | 0.0048751 | 0 | 0 | 1 | 0.98744 | -0.24001 | 0.4 | 1 | 1.1 | 0.9
10 | 1 | 0 | 0 | 0 | 0 | 1 | 0.99285 | -0.13596 | 0.4 | 1 | 1.1 | 0.9
11 | 1 | 0 | 0 | 0 | 0 | 1 | 0.99703 | -0.056335 | 0.4 | 1 | 1.1 | 0.9
15 | 1 | 0.056542 | 0.014171 | 0 | 0 | 1 | 0.99842 | -0.030055 | 0.4 | 1 | 1.1 | 0.9
29 | 1 | 0.03002 | 0.0075237 | 0 | 0 | 1 | 0.98177 | -0.35034 | 0.4 | 1 | 1.1 | 0.9
34 | 1 | 0.019738 | 0.0049469 | 0 | 0 | 1 | 0.9847 | -0.29473 | 0.4 | 1 | 1.1 | 0.9
14 | 1 | 0.0059561 | 0.0014927 | 0 | 0 | 1 | 0.98697 | -0.25033 | 0.4 | 1 | 1.1 | 0.9
17 | 1 | 0.024175 | 0.0060587 | 0 | 0 | 1 | 0.9987 | -0.02477 | 0.4 | 1 | 1.1 | 0.9
27 | 1 | 0.0052157 | 0.0013072 | 0 | 0 | 1 | 0.99032 | -0.18562 | 0.4 | 1 | 1.1 | 0.9
20 | 1 | 0.032337 | 0.0081045 | 0 | 0 | 1 | 0.98818 | -0.22688 | 0.4 | 1 | 1.1 | 0.9
33 | 1 | 0.016938 | 0.0042451 | 0 | 0 | 1 | 0.97997 | -0.38562 | 0.4 | 1 | 1.1 | 0.9
32 | 1 | 0.011057 | 0.0027711 | 0 | 0 | 1 | 0.98018 | -0.38137 | 0.4 | 1 | 1.1 | 0.9
16 | 3 | 0.054778 | 0.013729 | 0 | 0 | 1 | 1 | 0 | 0.4 | 1 | 1.1 | 0.9
30 | 1 | 0.011053 | 0.0027702 | 0 | 0 | 1 | 0.98118 | -0.36178 | 0.4 | 1 | 1.1 | 0.9
23 | 1 | 0.0023298 | 0.00058391 | 0 | 0 | 1 | 0.9899 | -0.19368 | 0.4 | 1 | 1.1 | 0.9
24 | 1 | 0 | 0 | 0 | 0 | 1 | 0.99008 | -0.19012 | 0.4 | 1 | 1.1 | 0.9
25 | 1 | 0 | 0 | 0 | 0 | 1 | 0.99009 | -0.18996 | 0.4 | 1 | 1.1 | 0.9
26 | 1 | 0.0015863 | 0.00039757 | 0 | 0 | 1 | 0.99008 | -0.1901 | 0.4 | 1 | 1.1 | 0.9
31 | 1 | 0.018458 | 0.0046261 | 0 | 0 | 1 | 0.98056 | -0.374 | 0.4 | 1 | 1.1 | 0.9

## generator_data
GEN_BUS | PG | QG | QMAX | QMIN | VG | MBASE | GEN_STATUS | PMAX | PMIN
16 | 0.39786 | 0.10103 | 10 | -10 | 1 | 100 | 1 | 10 | 0

## branch_data
F_BUS | T_BUS | BR_R | BR_X | BR_B | RATE_A | RATE_B | RATE_C | TAP | SHIFT | BR_STATUS | ANGMIN | ANGMAX | P_in | Q_in | P_out | Q_out
1 | 2 | 0.015655 | 0.010019 | 2.6289e-11 | 0 | 0 | 0 | 0 | 0 | 1 | -90 | 90 | 0.022054 | 0.005533 | -0.022054 | -0.0055329
1 | 3 | 0.61444 | 0.39324 | 1.0318e-09 | 0 | 0 | 0 | 0 | 0 | 1 | -90 | 90 | -0.023854 | -0.005984 | 0.023857 | 0.0059864
2 | 4 | 1.368 | 0.87554 | 2.2973e-09 | 0 | 0 | 0 | 0 | 0 | 1 | -90 | 90 | 0.019754 | 0.0049567 | -0.019749 | -0.0049532
3 | 5 | 0.078399 | 0.050176 | 1.3165e-10 | 0 | 0 | 0 | 0 | 0 | 1 | -90 | 90 | -0.023857 | -0.0059864 | 0.023858 | 0.0059867
4 | 19 | 2.3446 | 1.5005 | 3.9372e-09 | 0 | 0 | 0 | 0 | 0 | 1 | -90 | 90 | 0.019749 | 0.0049532 | -0.019739 | -0.0049471
5 | 13 | 1.1891 | 0.76101 | 1.9968e-09 | 0 | 0 | 0 | 0 | 0 | 1 | -90 | 90 | -0.028878 | -0.0072449 | 0.028889 | 0.0072517
19 | 34 | 0.081094 | 0.0519 | 1.3618e-10 | 0 | 0 | 0 | 0 | 0 | 1 | -90 | 90 | 0.019739 | 0.0049471 | -0.019738 | -0.0049469
13 | 14 | 0.98221 | 0.62861 | 1.6494e-09 | 0 | 0 | 0 | 0 | 0 | 1 | -90 | 90 | -0.068582 | -0.0172 | 0.068633 | 0.017232
6 | 7 | 1.4405 | 0.92194 | 2.419e-09 | 0 | 0 | 0 | 0 | 0 | 1 | -90 | 90 | 0.12024 | 0.030403 | -0.12001 | -0.030259
6 | 18 | 3.3057 | 2.1157 | 5.5512e-09 | 0 | 0 | 0 | 0 | 0 | 1 | -90 | 90 | -0.12024 | -0.030403 | 0.12076 | 0.030732
7 | 28 | 1.3034 | 0.83415 | 2.1887e-09 | 0 | 0 | 0 | 0 | 0 | 1 | -90 | 90 | 0.0091403 | 0.0022907 | -0.0091391 | -0.0022902
7 | 21 | 1.6415 | 1.0505 | 2.7565e-09 | 0 | 0 | 0 | 0 | 0 | 1 | -90 | 90 | 0.11087 | 0.027969 | -0.11066 | -0.027829
18 | 17 | 0.47894 | 0.30652 | 1.6086e-09 | 0 | 0 | 0 | 0 | 0 | 1 | -90 | 90 | -0.15319 | -0.03886 | 0.15331 | 0.038937
28 | 27 | 6.6696 | 4.2686 | 1.12e-08 | 0 | 0 | 0 | 0 | 0 | 1 | -90 | 90 | 0.0091391 | 0.0022902 | -0.0091331 | -0.0022874
21 | 20 | 0.67956 | 0.43492 | 1.1412e-09 | 0 | 0 | 0 | 0 | 0 | 1 | -90 | 90 | 0.10709 | 0.026937 | -0.10701 | -0.026882
9 | 12 | 3.3738 | 2.1592 | 5.6655e-09 | 0 | 0 | 0 | 0 | 0 | 1 | -90 | 90 | 0.088029 | 0.022257 | -0.087743 | -0.022074
9 | 22 | 0.38394 | 0.24572 | 6.4473e-10 | 0 | 0 | 0 | 0 | 0 | 1 | -90 | 90 | -0.088029 | -0.022256 | 0.088061 | 0.022277
12 | 29 | 1.7198 | 1.1007 | 2.888e-09 | 0 | 0 | 0 | 0 | 0 | 1 | -90 | 90 | 0.087743 | 0.022075 | -0.087598 | -0.021982
22 | 10 | 4.2739 | 2.7353 | 7.1771e-09 | 0 | 0 | 0 | 0 | 0 | 1 | -90 | 90 | -0.10751 | -0.027152 | 0.10805 | 0.027496
10 | 11 | 3.3024 | 2.1135 | 5.5456e-09 | 0 | 0 | 0 | 0 | 0 | 1 | -90 | 90 | -0.10805 | -0.027496 | 0.10847 | 0.027762
11 | 15 | 1.096 | 0.70145 | 1.8405e-09 | 0 | 0 | 0 | 0 | 0 | 1 | -90 | 90 | -0.10847 | -0.027762 | 0.10861 | 0.02785
15 | 16 | 0.82252 | 0.52642 | 2.7625e-09 | 0 | 0 | 0 | 0 | 0 | 1 | -90 | 90 | -0.16515 | -0.042021 | 0.16539 | 0.042174
29 | 30 | 0.85908 | 0.54981 | 1.4426e-09 | 0 | 0 | 0 | 0 | 0 | 1 | -90 | 90 | 0.057578 | 0.014458 | -0.057547 | -0.014438
14 | 20 | 1.376 | 0.88064 | 2.3107e-09 | 0 | 0 | 0 | 0 | 0 | 1 | -90 | 90 | -0.074589 | -0.018725 | 0.074673 | 0.018778
17 | 16 | 0.62944 | 0.40284 | 2.114e-09 | 0 | 0 | 0 | 0 | 0 | 1 | -90 | 90 | -0.17748 | -0.044996 | 0.17769 | 0.045131
27 | 25 | 4.8674 | 3.1152 | 8.1737e-09 | 0 | 0 | 0 | 0 | 0 | 1 | -90 | 90 | 0.0039174 | 0.00098026 | -0.0039166 | -0.00098054
33 | 32 | 1.0819 | 0.69238 | 1.8167e-09 | 0 | 0 | 0 | 0 | 0 | 1 | -90 | 90 | -0.016938 | -0.0042452 | 0.016941 | 0.0042472
32 | 31 | 1.1334 | 0.72536 | 1.9032e-09 | 0 | 0 | 0 | 0 | 0 | 1 | -90 | 90 | -0.027998 | -0.0070184 | 0.028008 | 0.0070245
30 | 31 | 1.1345 | 0.72607 | 1.9051e-09 | 0 | 0 | 0 | 0 | 0 | 1 | -90 | 90 | 0.046493 | 0.011668 | -0.046466 | -0.011651
23 | 24 | 6.6957 | 4.2853 | 1.1244e-08 | 0 | 0 | 0 | 0 | 0 | 1 | -90 | 90 | -0.0023298 | -0.00058391 | 0.0023302 | 0.00058306
24 | 25 | 0.30328 | 0.1941 | 5.0929e-10 | 0 | 0 | 0 | 0 | 0 | 1 | -90 | 90 | -0.0023302 | -0.00058306 | 0.0023302 | 0.00058302
25 | 26 | 0.39008 | 0.24965 | 6.5505e-10 | 0 | 0 | 0 | 0 | 0 | 1 | -90 | 90 | 0.0015863 | 0.00039752 | -0.0015863 | -0.00039757