## bus_data
BUS_I | BUS_TYPE | Pd | Qd | Gs | Bs | area | Vm | Va | baseKV | zone | Vmax | Vmin
1 | 1 | 0.025805 | 0.0064673 | 0 | 0 | 1 | 0.98875 | -0.21577 | 0.4 | 1 | 1.1 | 0.9
3 | 1 | 0 | 0 | 0 | 0 | 1 | 0.98911 | -0.20879 | 0.4 | 1 | 1.1 | 0.9
2 | 1 | 0 | 0 | 0 | 0 | 1 | 0.99128 | -0.16656 | 0.4 | 1 | 1.1 | 0.9
4 | 1 | 0 | 0 | 0 | 0 | 1 | 0.9903 | -0.18539 | 0.4 | 1 | 1.1 | 0.9
14 | 1 | 0 | 0 | 0 | 0 | 1 | 0.99241 | -0.14486 | 0.4 | 1 | 1.1 | 0.9
26 | 1 | 0.011367 | 0.0028487 | 0 | 0 | 1 | 0.98883 | -0.21428 | 0.4 | 1 | 1.1 | 0.9
5 | 1 | 0 | 0 | 0 | 0 | 1 | 0.98955 | -0.20021 | 0.4 | 1 | 1.1 | 0.9
19 | 1 | 0 | 0 | 0 | 0 | 1 | 0.98982 | -0.19462 | 0.4 | 1 | 1.1 | 0.9
28 | 1 | 0.0030594 | 0.00076676 | 0 | 0 | 1 | 0.99012 | -0.18898 | 0.4 | 1 | 1.1 | 0.9
44 | 1 | 0.0050921 | 0.0012762 | 0 | 0 | 1 | 0.99013 | -0.18895 | 0.4 | 1 | 1.1 | 0.9
42 | 1 | 0.013813 | 0.003462 | 0 | 0 | 1 | 0.98904 | -0.21008 | 0.4 | 1 | 1.1 | 0.9
6 | 1 | 0 | 0 | 0 | 0 | 1 | 0.98577 | -0.273 | 0.4 | 1 | 1.1 | 0.9
65 | 1 | 0.0090683 | 0.0022727 | 0 | 0 | 1 | 0.98572 | -0.27391 | 0.4 | 1 | 1.1 | 0.9
13 | 1 | 0 | 0 | 0 | 0 | 1 | 0.98608 | -0.26684 | 0.4 | 1 | 1.1 | 0.9
9 | 1 | 0 | 0 | 0 | 0 | 1 | 0.99711 | -0.054859 | 0.4 | 1 | 1.1 | 0.9
16 | 1 | 0 | 0 | 0 | 0 | 1 | 0.9975 | -0.047534 | 0.4 | 1 | 1.1 | 0.9
20 | 1 | 0 | 0 | 0 | 0 | 1 | 0.99593 | -0.077494 | 0.4 | 1 | 1.1 | 0.9
12 | 1 | 0 | 0 | 0 | 0 | 1 | 0.99 | -0.19129 | 0.4 | 1 | 1.1 | 0.9
27 | 1 | 0.005879 | 0.0014734 | 0 | 0 | 1 | 0.98991 | -0.19304 | 0.4 | 1 | 1.1 | 0.9
15 | 1 | 0 | 0 | 0 | 0 | 1 | 0.98684 | -0.25222 | 0.4 | 1 | 1.1 | 0.9
61 | 1 | 0.019881 | 0.0049826 | 0 | 0 | 1 | 0.98561 | -0.27596 | 0.4 | 1 | 1.1 | 0.9
21 | 1 | 0 | 0 | 0 | 0 | 1 | 0.99122 | -0.16798 | 0.4 | 1 | 1.1 | 0.9
49 | 1 | 0.0037005 | 0.00092742 | 0 | 0 | 1 | 0.99423 | -0.10996 | 0.4 | 1 | 1.1 | 0.9
64 | 1 | 0.007122 | 0.0017849 | 0 | 0 | 1 | 0.99153 | -0.16188 | 0.4 | 1 | 1.1 | 0.9
38 | 1 | 0.011203 | 0.0028078 | 0 | 0 | 1 | 0.98714 | -0.24642 | 0.4 | 1 | 1.1 | 0.9
18 | 1 | 0 | 0 | 0 | 0 | 1 | 0.99729 | -0.051614 | 0.4 | 1 | 1.1 | 0.9
35 | 3 | 0.04688 | 0.011749 | 0 | 0 | 1 | 1 | 0 | 0.4 | 1 | 1.1 | 0.9
17 | 1 | 0 | 0 | 0 | 0 | 1 | 0.9779 | -0.42645 | 0.4 | 1 | 1.1 | 0.9
24 | 1 | 0 | 0 | 0 | 0 | 1 | 0.97756 | -0.43331 | 0.4 | 1 | 1.1 | 0.9
51 | 1 | 0.0035057 | 0.00087861 | 0 | 0 | 1 | 0.97826 | -0.41943 | 0.4 | 1 | 1.1 | 0.9
29 | 1 | 0.027788 | 0.0069642 | 0 | 0 | 1 | 0.99606 | -0.0753 | 0.4 | 1 | 1.1 | 0.9
36 | 1 | 0.023857 | 0.0059792 | 0 | 0 | 1 | 0.98881 | -0.2141 | 0.4 | 1 | 1.1 | 0.9
50 | 1 | 0.0065055 | 0.0016304 | 0 | 0 | 1 | 0.99576 | -0.080633 | 0.4 | 1 | 1.1 | 0.9
46 | 1 | 0.0061597 | 0.0015438 | 0 | 0 | 1 | 0.99574 | -0.081069 | 0.4 | 1 | 1.1 | 0.9
34 | 1 | 0.089214 | 0.022359 | 0 | 0 | 1 | 0.98997 | -0.1922 | 0.4 | 1 | 1.1 | 0.9
22 | 1 | 0 | 0 | 0 | 0 | 1 | 0.97722 | -0.43994 | 0.4 | 1 | 1.1 | 0.9
60 | 1 | 0.004825 | 0.0012093 | 0 | 0 | 1 | 0.97703 | -0.44371 | 0.4 | 1 | 1.1 | 0.9
23 | 1 | 0 | 0 | 0 | 0 | 1 | 0.97977 | -0.38982 | 0.4 | 1 | 1.1 | 0.9
33 | 1 | 0 | 0 | 0 | 0 | 1 | 0.98027 | -0.38009 | 0.4 | 1 | 1.1 | 0.9
53 | 1 | 0.029221 | 0.0073234 | 0 | 0 | 1 | 0.97907 | -0.40358 | 0.4 | 1 | 1.1 | 0.9
59 | 1 | 0.0047025 | 0.0011786 | 0 | 0 | 1 | 0.9795 | -0.39522 | 0.4 | 1 | 1.1 | 0.9
56 | 1 | 0.0019406 | 0.00048637 | 0 | 0 | 1 | 0.97709 | -0.44246 | 0.4 | 1 | 1.1 | 0.9
55 | 1 | 0.0030264 | 0.00075848 | 0 | 0 | 1 | 0.97747 | -0.43491 | 0.4 | 1 | 1.1 | 0.9
63 | 1 | 0.0049719 | 0.0012461 | 0 | 0 | 1 | 0.99073 | -0.17728 | 0.4 | 1 | 1.1 | 0.9
43 | 1 | 0 | 0 | 0 | 0 | 1 | 0.98894 | -0.21209 | 0.4 | 1 | 1.1 | 0.9
54 | 1 | 0.0025039 | 0.00062755 | 0 | 0 | 1 | 0.97744 | -0.4356 | 0.4 | 1 | 1.1 | 0.9
30 | 1 | 0.011858 | 0.002972 | 0 | 0 | 1 | 0.99583 | -0.079675 | 0.4 | 1 | 1.1 | 0.9
62 | 1 | 0 | 0 | 0 | 0 | 1 | 0.98516 | -0.28478 | 0.4 | 1 | 1.1 | 0.9
37 | 1 | 0.0052789 | 0.001323 | 0 | 0 | 1 | 0.98784 | -0.23275 | 0.4 | 1 | 1.1 | 0.9
52 | 1 | 0.0032496 | 0.00081442 | 0 | 0 | 1 | 0.97863 | -0.41218 | 0.4 | 1 | 1.1 | 0.9
47 | 1 | 0.0068464 | 0.0017159 | 0 | 0 | 1 | 0.99554 | -0.084905 | 0.4 | 1 | 1.1 | 0.9
41 | 1 | 0 | 0 | 0 | 0 | 1 | 0.98325 | -0.32196 | 0.4 | 1 | 1.1 | 0.9
32 | 1 | 0.020538 | 0.0051473 | 0 | 0 | 1 | 0.9798 | -0.38922 | 0.4 | 1 | 1.1 | 0.9
58 | 1 | 0.0084607 | 0.0021205 | 0 | 0 | 1 | 0.97702 | -0.44388 | 0.4 | 1 | 1.1 | 0.9
31 | 1 | 0.020567 | 0.0051547 | 0 | 0 | 1 | 0.97952 | -0.3947 | 0.4 | 1 | 1.1 | 0.9
40 | 1 | 0.020324 | 0.0050938 | 0 | 0 | 1 | 0.98279 | -0.33094 | 0.4 | 1 | 1.1 | 0.9
39 | 1 | 0.020384 | 0.0051087 | 0 | 0 | 1 | 0.98251 | -0.33628 | 0.4 | 1 | 1.1 | 0.9
45 | 1 | 0.0065741 | 0.0016476 | 0 | 0 | 1 | 0.98885 | -0.21381 | 0.4 | 1 | 1.1 | 0.9
48 | 1 | 0.0064949 | 0.0016278 | 0 | 0 | 1 | 0.99552 | -0.085346 | 0.4 | 1 | 1.1 | 0.9

## generator_data
GEN_BUS | PG | QG | QMAX | QMIN | VG | MBASE | GEN_STATUS | PMAX | PMIN
35 | 0.50709 | 0.12919 | 10 | -10 | 1 | 100 | 1 | 10 | 0

## branch_data
F_BUS | T_BUS | BR_R | BR_X | BR_B | RATE_A | RATE_B | RATE_C | TAP | SHIFT | BR_STATUS | ANGMIN | ANGMAX | P_in | Q_in | P_out | Q_out
1 | 3 | 1.1854 | 0.75868 | 1.9907e-09 | 0 | 0 | 0 | 0 | 0 | 1 | -90 | 90 | -0.025805 | -0.0064673 | 0.025813 | 0.0064726
3 | 26 | 2.1172 | 1.355 | 3.5554e-09 | 0 | 0 | 0 | 0 | 0 | 1 | -90 | 90 | 0.01137 | 0.0028503 | -0.011367 | -0.0028487
3 | 5 | 1.0128 | 0.64822 | 1.7008e-09 | 0 | 0 | 0 | 0 | 0 | 1 | -90 | 90 | -0.037183 | -0.0093229 | 0.037198 | 0.0093325
2 | 4 | 0.37388 | 0.23928 | 2.5114e-09 | 0 | 0 | 0 | 0 | 0 | 1 | -90 | 90 | 0.22327 | 0.056644 | -0.22306 | -0.056515
2 | 14 | 0.43217 | 0.27659 | 2.9029e-09 | 0 | 0 | 0 | 0 | 0 | 1 | -90 | 90 | -0.22327 | -0.056644 | 0.2235 | 0.056793
4 | 19 | 0.19096 | 0.12221 | 1.2827e-09 | 0 | 0 | 0 | 0 | 0 | 1 | -90 | 90 | 0.21412 | 0.054274 | -0.21403 | -0.054213
4 | 28 | 1.7663 | 1.1304 | 2.9661e-09 | 0 | 0 | 0 | 0 | 0 | 1 | -90 | 90 | 0.0089411 | 0.0022411 | -0.0089396 | -0.0022404
14 | 21 | 1.1429 | 0.73147 | 1.9193e-09 | 0 | 0 | 0 | 0 | 0 | 1 | -90 | 90 | 0.089416 | 0.022488 | -0.089317 | -0.022425
14 | 49 | 0.4004 | 0.25625 | 2.6895e-09 | 0 | 0 | 0 | 0 | 0 | 1 | -90 | 90 | -0.38787 | -0.098148 | 0.38852 | 0.098565
14 | 64 | 1.0047 | 0.643 | 1.6872e-09 | 0 | 0 | 0 | 0 | 0 | 1 | -90 | 90 | 0.074959 | 0.018868 | -0.074898 | -0.018829
5 | 44 | 0.85863 | 0.54953 | 1.4419e-09 | 0 | 0 | 0 | 0 | 0 | 1 | -90 | 90 | -0.057596 | -0.014448 | 0.057627 | 0.014468
5 | 42 | 2.1241 | 1.3595 | 3.567e-09 | 0 | 0 | 0 | 0 | 0 | 1 | -90 | 90 | 0.020398 | 0.0051157 | -0.020389 | -0.00511
19 | 36 | 0.40198 | 0.25727 | 2.7001e-09 | 0 | 0 | 0 | 0 | 0 | 1 | -90 | 90 | 0.21403 | 0.054213 | -0.21383 | -0.054085
28 | 12 | 1.7274 | 1.1056 | 2.9008e-09 | 0 | 0 | 0 | 0 | 0 | 1 | -90 | 90 | 0.0058802 | 0.0014737 | -0.0058795 | -0.0014735
44 | 63 | 0.81911 | 0.52423 | 1.3755e-09 | 0 | 0 | 0 | 0 | 0 | 1 | -90 | 90 | -0.062719 | -0.015744 | 0.062754 | 0.015766
42 | 43 | 1.3396 | 0.85736 | 2.2496e-09 | 0 | 0 | 0 | 0 | 0 | 1 | -90 | 90 | 0.0065752 | 0.001648 | -0.0065746 | -0.0016478
6 | 65 | 0.43531 | 0.2786 | 7.3101e-10 | 0 | 0 | 0 | 0 | 0 | 1 | -90 | 90 | 0.0090686 | 0.0022729 | -0.0090682 | -0.0022727
6 | 13 | 2.9627 | 1.8961 | 4.9752e-09 | 0 | 0 | 0 | 0 | 0 | 1 | -90 | 90 | -0.0090686 | -0.0022729 | 0.0090713 | 0.0022741
13 | 15 | 0.37028 | 0.23698 | 2.4872e-09 | 0 | 0 | 0 | 0 | 0 | 1 | -90 | 90 | -0.17303 | -0.043682 | 0.17315 | 0.043759
13 | 61 | 0.2435 | 0.15584 | 1.6356e-09 | 0 | 0 | 0 | 0 | 0 | 1 | -90 | 90 | 0.16396 | 0.041408 | -0.16388 | -0.041362
9 | 16 | 0.078652 | 0.050337 | 5.2831e-10 | 0 | 0 | 0 | 0 | 0 | 1 | -90 | 90 | -0.41931 | -0.1067 | 0.41946 | 0.10679
9 | 20 | 0.24268 | 0.15532 | 1.6301e-09 | 0 | 0 | 0 | 0 | 0 | 1 | -90 | 90 | 0.41931 | 0.1067 | -0.41885 | -0.10641
16 | 18 | 0.45883 | 0.29365 | 7.705e-10 | 0 | 0 | 0 | 0 | 0 | 1 | -90 | 90 | 0.039701 | 0.0099707 | -0.039693 | -0.0099658
16 | 35 | 0.46728 | 0.29906 | 3.1388e-09 | 0 | 0 | 0 | 0 | 0 | 1 | -90 | 90 | -0.45916 | -0.11676 | 0.46021 | 0.11744
20 | 49 | 0.37026 | 0.23697 | 2.4871e-09 | 0 | 0 | 0 | 0 | 0 | 1 | -90 | 90 | 0.39284 | 0.099884 | -0.39222 | -0.099492
20 | 50 | 2.1446 | 1.3725 | 3.6014e-09 | 0 | 0 | 0 | 0 | 0 | 1 | -90 | 90 | 0.0065065 | 0.0016307 | -0.0065055 | -0.0016304
20 | 46 | 0.81489 | 0.52153 | 1.3684e-09 | 0 | 0 | 0 | 0 | 0 | 1 | -90 | 90 | 0.019507 | 0.0048908 | -0.019504 | -0.0048888
12 | 27 | 1.3088 | 0.83765 | 2.1979e-09 | 0 | 0 | 0 | 0 | 0 | 1 | -90 | 90 | 0.0058795 | 0.0014735 | -0.005879 | -0.0014734
15 | 38 | 0.14694 | 0.09404 | 9.87e-10 | 0 | 0 | 0 | 0 | 0 | 1 | -90 | 90 | -0.17315 | -0.043759 | 0.1732 | 0.04379
61 | 62 | 0.26816 | 0.17162 | 1.8012e-09 | 0 | 0 | 0 | 0 | 0 | 1 | -90 | 90 | 0.144 | 0.03638 | -0.14394 | -0.036341
21 | 34 | 1.194 | 0.76415 | 2.005e-09 | 0 | 0 | 0 | 0 | 0 | 1 | -90 | 90 | 0.089317 | 0.022425 | -0.089214 | -0.022359
64 | 63 | 1.0025 | 0.64161 | 1.6835e-09 | 0 | 0 | 0 | 0 | 0 | 1 | -90 | 90 | 0.067776 | 0.017044 | -0.067726 | -0.017012
38 | 37 | 0.32571 | 0.20846 | 2.1878e-09 | 0 | 0 | 0 | 0 | 0 | 1 | -90 | 90 | -0.1844 | -0.046598 | 0.18452 | 0.046675
18 | 29 | 2.6601 | 1.7025 | 4.467e-09 | 0 | 0 | 0 | 0 | 0 | 1 | -90 | 90 | 0.039693 | 0.0099658 | -0.039649 | -0.0099376
17 | 24 | 1.4161 | 0.90628 | 2.378e-09 | 0 | 0 | 0 | 0 | 0 | 1 | -90 | 90 | 0.020771 | 0.0052089 | -0.020764 | -0.0052048
17 | 51 | 1.4498 | 0.92784 | 2.4345e-09 | 0 | 0 | 0 | 0 | 0 | 1 | -90 | 90 | -0.020771 | -0.0052089 | 0.020778 | 0.0052131
24 | 56 | 3.7684 | 2.4118 | 6.3281e-09 | 0 | 0 | 0 | 0 | 0 | 1 | -90 | 90 | 0.010406 | 0.0026094 | -0.010402 | -0.0026071
24 | 55 | 1.2368 | 0.79158 | 2.077e-09 | 0 | 0 | 0 | 0 | 0 | 1 | -90 | 90 | 0.0055307 | 0.001386 | -0.0055303 | -0.0013859
24 | 22 | 5.883 | 3.7651 | 9.8791e-09 | 0 | 0 | 0 | 0 | 0 | 1 | -90 | 90 | 0.0048273 | 0.0012093 | -0.0048258 | -0.0012093
51 | 52 | 1.282 | 0.82051 | 2.1529e-09 | 0 | 0 | 0 | 0 | 0 | 1 | -90 | 90 | -0.024284 | -0.0060917 | 0.024292 | 0.0060969
29 | 30 | 1.6402 | 1.0498 | 2.7544e-09 | 0 | 0 | 0 | 0 | 0 | 1 | -90 | 90 | 0.011861 | 0.0029733 | -0.011858 | -0.002972
36 | 37 | 0.43285 | 0.27702 | 2.9075e-09 | 0 | 0 | 0 | 0 | 0 | 1 | -90 | 90 | 0.18997 | 0.048106 | -0.1898 | -0.047998
46 | 47 | 1.2775 | 0.81761 | 2.1453e-09 | 0 | 0 | 0 | 0 | 0 | 1 | -90 | 90 | 0.013344 | 0.003345 | -0.013341 | -0.0033437
22 | 60 | 3.3408 | 2.1381 | 5.6102e-09 | 0 | 0 | 0 | 0 | 0 | 1 | -90 | 90 | 0.0048258 | 0.0012093 | -0.0048249 | -0.0012093
23 | 33 | 0.68148 | 0.43615 | 1.1444e-09 | 0 | 0 | 0 | 0 | 0 | 1 | -90 | 90 | -0.061514 | -0.015444 | 0.061543 | 0.015462
23 | 53 | 1.0427 | 0.66735 | 1.751e-09 | 0 | 0 | 0 | 0 | 0 | 1 | -90 | 90 | 0.056811 | 0.014265 | -0.056773 | -0.014242
23 | 59 | 4.9374 | 3.1599 | 8.2911e-09 | 0 | 0 | 0 | 0 | 0 | 1 | -90 | 90 | 0.0047037 | 0.0011786 | -0.0047025 | -0.0011786
33 | 41 | 2.4491 | 1.5674 | 4.1126e-09 | 0 | 0 | 0 | 0 | 0 | 1 | -90 | 90 | -0.10267 | -0.025779 | 0.10296 | 0.025961
33 | 32 | 0.9563 | 0.61203 | 1.6059e-09 | 0 | 0 | 0 | 0 | 0 | 1 | -90 | 90 | 0.041128 | 0.010317 | -0.04111 | -0.010305
53 | 52 | 1.3415 | 0.85854 | 2.2527e-09 | 0 | 0 | 0 | 0 | 0 | 1 | -90 | 90 | 0.027553 | 0.0069183 | -0.027542 | -0.0069113
56 | 58 | 0.71827 | 0.4597 | 1.2062e-09 | 0 | 0 | 0 | 0 | 0 | 1 | -90 | 90 | 0.0084612 | 0.0021208 | -0.0084606 | -0.0021205
55 | 54 | 1.1889 | 0.7609 | 1.9965e-09 | 0 | 0 | 0 | 0 | 0 | 1 | -90 | 90 | 0.002504 | 0.00062742 | -0.0025039 | -0.00062756
43 | 45 | 1.1462 | 0.73355 | 1.9247e-09 | 0 | 0 | 0 | 0 | 0 | 1 | -90 | 90 | 0.0065746 | 0.0016478 | -0.0065741 | -0.0016476
62 | 41 | 1.1268 | 0.72115 | 3.7844e-09 | 0 | 0 | 0 | 0 | 0 | 1 | -90 | 90 | 0.14394 | 0.036341 | -0.14369 | -0.036178
47 | 48 | 0.30177 | 0.19313 | 5.0675e-10 | 0 | 0 | 0 | 0 | 0 | 1 | -90 | 90 | 0.0064951 | 0.0016278 | -0.0064949 | -0.0016278
41 | 40 | 0.95492 | 0.61115 | 1.6036e-09 | 0 | 0 | 0 | 0 | 0 | 1 | -90 | 90 | 0.040731 | 0.010217 | -0.040713 | -0.010206
32 | 31 | 1.1456 | 0.7332 | 1.9238e-09 | 0 | 0 | 0 | 0 | 0 | 1 | -90 | 90 | 0.020572 | 0.005158 | -0.020567 | -0.0051548
40 | 39 | 1.1349 | 0.72633 | 1.9058e-09 | 0 | 0 | 0 | 0 | 0 | 1 | -90 | 90 | 0.020389 | 0.0051119 | -0.020384 | -0.0051088