## bus_data
BUS_I | BUS_TYPE | Pd | Qd | Gs | Bs | area | Vm | Va | baseKV | zone | Vmax | Vmin
1 | 1 | 0.056763 | 0.014226 | 0 | 0 | 1 | 0.98436 | -0.29971 | 0.4 | 1 | 1.1 | 0.9
2 | 1 | 0.012552 | 0.0031457 | 0 | 0 | 1 | 0.98424 | -0.30212 | 0.4 | 1 | 1.1 | 0.9
3 | 1 | 0 | 0 | 0 | 0 | 1 | 0.98555 | -0.27642 | 0.4 | 1 | 1.1 | 0.9
4 | 1 | 0 | 0 | 0 | 0 | 1 | 0.98354 | -0.31536 | 0.4 | 1 | 1.1 | 0.9
5 | 1 | 0 | 0 | 0 | 0 | 1 | 0.98868 | -0.21612 | 0.4 | 1 | 1.1 | 0.9
50 | 1 | 0.053498 | 0.013408 | 0 | 0 | 1 | 0.9821 | -0.34339 | 0.4 | 1 | 1.1 | 0.9
60 | 1 | 0.035477 | 0.0088914 | 0 | 0 | 1 | 0.98842 | -0.2211 | 0.4 | 1 | 1.1 | 0.9
57 | 1 | 0 | 0 | 0 | 0 | 1 | 0.98998 | -0.1911 | 0.4 | 1 | 1.1 | 0.9
19 | 1 | 0 | 0 | 0 | 0 | 1 | 0.99978 | -0.0041426 | 0.4 | 1 | 1.1 | 0.9
62 | 3 | 0.061696 | 0.015463 | 0 | 0 | 1 | 1 | 0 | 0.4 | 1 | 1.1 | 0.9
21 | 1 | 0 | 0 | 0 | 0 | 1 | 0.9954 | -0.087362 | 0.4 | 1 | 1.1 | 0.9
20 | 1 | 0 | 0 | 0 | 0 | 1 | 0.98167 | -0.35179 | 0.4 | 1 | 1.1 | 0.9
18 | 1 | 0 | 0 | 0 | 0 | 1 | 0.98138 | -0.35749 | 0.4 | 1 | 1.1 | 0.9
61 | 1 | 0.065456 | 0.016405 | 0 | 0 | 1 | 0.99497 | -0.095561 | 0.4 | 1 | 1.1 | 0.9
56 | 1 | 0 | 0 | 0 | 0 | 1 | 0.99159 | -0.16017 | 0.4 | 1 | 1.1 | 0.9
8 | 1 | 0 | 0 | 0 | 0 | 1 | 0.97605 | -0.46208 | 0.4 | 1 | 1.1 | 0.9
11 | 1 | 0 | 0 | 0 | 0 | 1 | 0.97598 | -0.46328 | 0.4 | 1 | 1.1 | 0.9
6 | 1 | 0.0054132 | 0.0013567 | 0 | 0 | 1 | 0.97608 | -0.46139 | 0.4 | 1 | 1.1 | 0.9
13 | 1 | 0 | 0 | 0 | 0 | 1 | 0.97593 | -0.46433 | 0.4 | 1 | 1.1 | 0.9
46 | 1 | 0.00034062 | 8.5366e-05 | 0 | 0 | 1 | 0.97597 | -0.4636 | 0.4 | 1 | 1.1 | 0.9
49 | 1 | 0.00030571 | 7.6619e-05 | 0 | 0 | 1 | 0.97592 | -0.46453 | 0.4 | 1 | 1.1 | 0.9
15 | 1 | 0 | 0 | 0 | 0 | 1 | 0.9797 | -0.39024 | 0.4 | 1 | 1.1 | 0.9
22 | 1 | 0 | 0 | 0 | 0 | 1 | 0.97904 | -0.40322 | 0.4 | 1 | 1.1 | 0.9
16 | 1 | 0 | 0 | 0 | 0 | 1 | 0.98074 | -0.36989 | 0.4 | 1 | 1.1 | 0.9
30 | 1 | 0.01523 | 0.0038169 | 0 | 0 | 1 | 0.97873 | -0.40936 | 0.4 | 1 | 1.1 | 0.9
45 | 1 | 0.005204 | 0.0013043 | 0 | 0 | 1 | 0.98113 | -0.36245 | 0.4 | 1 | 1.1 | 0.9
17 | 1 | 0 | 0 | 0 | 0 | 1 | 0.97382 | -0.50579 | 0.4 | 1 | 1.1 | 0.9
26 | 1 | 0.002315 | 0.0005802 | 0 | 0 | 1 | 0.97439 | -0.49442 | 0.4 | 1 | 1.1 | 0.9
31 | 1 | 0.030316 | 0.0075979 | 0 | 0 | 1 | 0.97338 | -0.51435 | 0.4 | 1 | 1.1 | 0.9
34 | 1 | 0.0040703 | 0.0010201 | 0 | 0 | 1 | 0.97877 | -0.40851 | 0.4 | 1 | 1.1 | 0.9
51 | 1 | 0.0071687 | 0.0017967 | 0 | 0 | 1 | 0.97899 | -0.40421 | 0.4 | 1 | 1.1 | 0.9
58 | 1 | 0.026502 | 0.0066421 | 0 | 0 | 1 | 0.98985 | -0.19348 | 0.4 | 1 | 1.1 | 0.9
55 | 1 | 0 | 0 | 0 | 0 | 1 | 0.98932 | -0.20387 | 0.4 | 1 | 1.1 | 0.9
7 | 1 | 0.0072423 | 0.0018151 | 0 | 0 | 1 | 0.9762 | -0.45907 | 0.4 | 1 | 1.1 | 0.9
9 | 1 | 0.0047336 | 0.0011864 | 0 | 0 | 1 | 0.97643 | -0.45452 | 0.4 | 1 | 1.1 | 0.9
28 | 1 | 0.019318 | 0.0048416 | 0 | 0 | 1 | 0.97691 | -0.44509 | 0.4 | 1 | 1.1 | 0.9
29 | 1 | 0.012052 | 0.0030205 | 0 | 0 | 1 | 0.9779 | -0.42564 | 0.4 | 1 | 1.1 | 0.9
24 | 1 | 0.0088792 | 0.0022253 | 0 | 0 | 1 | 0.97443 | -0.49363 | 0.4 | 1 | 1.1 | 0.9
25 | 1 | 0 | 0 | 0 | 0 | 1 | 0.97461 | -0.49016 | 0.4 | 1 | 1.1 | 0.9
47 | 1 | 0.0003475 | 8.7092e-05 | 0 | 0 | 1 | 0.97597 | -0.46361 | 0.4 | 1 | 1.1 | 0.9
48 | 1 | 0.00034367 | 8.6132e-05 | 0 | 0 | 1 | 0.97592 | -0.46455 | 0.4 | 1 | 1.1 | 0.9
54 | 1 | 0.016207 | 0.0040618 | 0 | 0 | 1 | 0.98902 | -0.20963 | 0.4 | 1 | 1.1 | 0.9
59 | 1 | 0.01737 | 0.0043534 | 0 | 0 | 1 | 0.991 | -0.17155 | 0.4 | 1 | 1.1 | 0.9
32 | 1 | 0.0040694 | 0.0010199 | 0 | 0 | 1 | 0.97868 | -0.41029 | 0.4 | 1 | 1.1 | 0.9
27 | 1 | 0.0018666 | 0.00046782 | 0 | 0 | 1 | 0.9751 | -0.48055 | 0.4 | 1 | 1.1 | 0.9
53 | 1 | 0.0018826 | 0.00047183 | 0 | 0 | 1 | 0.97534 | -0.47577 | 0.4 | 1 | 1.1 | 0.9
40 | 1 | 0.0015406 | 0.0003861 | 0 | 0 | 1 | 0.97559 | -0.47077 | 0.4 | 1 | 1.1 | 0.9
33 | 1 | 0.004064 | 0.0010185 | 0 | 0 | 1 | 0.97867 | -0.41048 | 0.4 | 1 | 1.1 | 0.9
35 | 1 | 0.0015486 | 0.00038811 | 0 | 0 | 1 | 0.97858 | -0.41224 | 0.4 | 1 | 1.1 | 0.9
42 | 1 | 0.0020452 | 0.00051257 | 0 | 0 | 1 | 0.97848 | -0.41423 | 0.4 | 1 | 1.1 | 0.9
41 | 1 | 0.0021813 | 0.00054669 | 0 | 0 | 1 | 0.97824 | -0.41879 | 0.4 | 1 | 1.1 | 0.9
36 | 1 | 0.0021812 | 0.00054667 | 0 | 0 | 1 | 0.97617 | -0.45944 | 0.4 | 1 | 1.1 | 0.9
37 | 1 | 0.0020089 | 0.00050349 | 0 | 0 | 1 | 0.97658 | -0.45146 | 0.4 | 1 | 1.1 | 0.9
38 | 1 | 0.0015436 | 0.00038686 | 0 | 0 | 1 | 0.97584 | -0.46586 | 0.4 | 1 | 1.1 | 0.9
39 | 1 | 0.0015328 | 0.00038415 | 0 | 0 | 1 | 0.97691 | -0.44483 | 0.4 | 1 | 1.1 | 0.9
52 | 1 | 0.0015443 | 0.00038704 | 0 | 0 | 1 | 0.97722 | -0.4389 | 0.4 | 1 | 1.1 | 0.9
44 | 1 | 0.0015354 | 0.0003848 | 0 | 0 | 1 | 0.97753 | -0.4328 | 0.4 | 1 | 1.1 | 0.9
43 | 1 | 0.0015394 | 0.00038582 | 0 | 0 | 1 | 0.97785 | -0.42655 | 0.4 | 1 | 1.1 | 0.9

## generator_data
GEN_BUS | PG | QG | QMAX | QMIN | VG | MBASE | GEN_STATUS | PMAX | PMIN
62 | 0.50641 | 0.12945 | 10 | -10 | 1 | 100 | 1 | 10 | 0

## branch_data
F_BUS | T_BUS | BR_R | BR_X | BR_B | RATE_A | RATE_B | RATE_C | TAP | SHIFT | BR_STATUS | ANGMIN | ANGMAX | P_in | Q_in | P_out | Q_out
1 | 2 | 0.83254 | 0.53282 | 1.3981e-09 | 0 | 0 | 0 | 0 | 0 | 1 | -90 | 90 | 0.012553 | 0.0031466 | -0.012552 | -0.0031458
1 | 3 | 1.4616 | 0.93542 | 2.4544e-09 | 0 | 0 | 0 | 0 | 0 | 1 | -90 | 90 | -0.069315 | -0.017373 | 0.069392 | 0.017422
3 | 4 | 0.81408 | 0.52101 | 5.4683e-09 | 0 | 0 | 0 | 0 | 0 | 1 | -90 | 90 | 0.20933 | 0.053027 | -0.20894 | -0.052778
3 | 5 | 0.94999 | 0.60799 | 6.3811e-09 | 0 | 0 | 0 | 0 | 0 | 1 | -90 | 90 | -0.27872 | -0.070449 | 0.27953 | 0.070965
4 | 50 | 0.58381 | 0.37364 | 3.9215e-09 | 0 | 0 | 0 | 0 | 0 | 1 | -90 | 90 | 0.20894 | 0.052778 | -0.20866 | -0.052599
5 | 60 | 0.61437 | 0.3932 | 1.0317e-09 | 0 | 0 | 0 | 0 | 0 | 1 | -90 | 90 | 0.035485 | 0.0088967 | -0.035477 | -0.0088914
5 | 57 | 0.35109 | 0.2247 | 2.3583e-09 | 0 | 0 | 0 | 0 | 0 | 1 | -90 | 90 | -0.31502 | -0.079862 | 0.3154 | 0.080104
50 | 20 | 0.23511 | 0.15047 | 1.5792e-09 | 0 | 0 | 0 | 0 | 0 | 1 | -90 | 90 | 0.15516 | 0.039191 | -0.1551 | -0.039151
57 | 58 | 0.39492 | 0.25275 | 6.6318e-10 | 0 | 0 | 0 | 0 | 0 | 1 | -90 | 90 | 0.026505 | 0.006644 | -0.026502 | -0.0066422
57 | 55 | 3.458 | 2.2131 | 5.8069e-09 | 0 | 0 | 0 | 0 | 0 | 1 | -90 | 90 | 0.016221 | 0.0040701 | -0.016211 | -0.0040644
57 | 56 | 0.3829 | 0.24506 | 2.572e-09 | 0 | 0 | 0 | 0 | 0 | 1 | -90 | 90 | -0.35812 | -0.090818 | 0.35865 | 0.091159
19 | 62 | 0.042363 | 0.027112 | 2.8456e-10 | 0 | 0 | 0 | 0 | 0 | 1 | -90 | 90 | -0.44463 | -0.11393 | 0.44471 | 0.11398
19 | 21 | 0.84711 | 0.54215 | 5.6901e-09 | 0 | 0 | 0 | 0 | 0 | 1 | -90 | 90 | 0.44463 | 0.11393 | -0.44284 | -0.11278
21 | 61 | 0.55609 | 0.3559 | 9.3383e-10 | 0 | 0 | 0 | 0 | 0 | 1 | -90 | 90 | 0.065482 | 0.016421 | -0.065456 | -0.016405
21 | 56 | 0.86418 | 0.55308 | 5.8048e-09 | 0 | 0 | 0 | 0 | 0 | 1 | -90 | 90 | 0.37736 | 0.096364 | -0.37603 | -0.095518
20 | 18 | 0.15934 | 0.10197 | 1.0703e-09 | 0 | 0 | 0 | 0 | 0 | 1 | -90 | 90 | 0.1551 | 0.039151 | -0.15506 | -0.039124
18 | 45 | 0.13876 | 0.08881 | 9.3209e-10 | 0 | 0 | 0 | 0 | 0 | 1 | -90 | 90 | 0.15506 | 0.039124 | -0.15502 | -0.039101
56 | 59 | 2.8841 | 1.8458 | 4.8432e-09 | 0 | 0 | 0 | 0 | 0 | 1 | -90 | 90 | 0.01738 | 0.004359 | -0.01737 | -0.0043534
8 | 11 | 3.8244 | 2.4476 | 6.4222e-09 | 0 | 0 | 0 | 0 | 0 | 1 | -90 | 90 | 0.0013376 | 0.00033302 | -0.0013375 | -0.00033358
8 | 6 | 2.1761 | 1.3927 | 3.6542e-09 | 0 | 0 | 0 | 0 | 0 | 1 | -90 | 90 | -0.0013376 | -0.00033302 | 0.0013376 | 0.0003327
11 | 13 | 6.8712 | 4.3976 | 1.1539e-08 | 0 | 0 | 0 | 0 | 0 | 1 | -90 | 90 | 0.00064941 | 0.00016144 | -0.00064938 | -0.00016252
11 | 46 | 1.9985 | 1.279 | 3.356e-09 | 0 | 0 | 0 | 0 | 0 | 1 | -90 | 90 | 0.00068812 | 0.00017214 | -0.00068811 | -0.00017245
6 | 7 | 1.4695 | 0.94048 | 2.4677e-09 | 0 | 0 | 0 | 0 | 0 | 1 | -90 | 90 | -0.0067507 | -0.0016894 | 0.0067515 | 0.0016896
13 | 49 | 1.3668 | 0.87477 | 2.2953e-09 | 0 | 0 | 0 | 0 | 0 | 1 | -90 | 90 | 0.00064938 | 0.00016252 | -0.00064937 | -0.00016273
46 | 47 | 0.064042 | 0.040987 | 1.0754e-10 | 0 | 0 | 0 | 0 | 0 | 1 | -90 | 90 | 0.0003475 | 8.7084e-05 | -0.0003475 | -8.7095e-05
49 | 48 | 0.14335 | 0.091744 | 2.4072e-10 | 0 | 0 | 0 | 0 | 0 | 1 | -90 | 90 | 0.00034366 | 8.6111e-05 | -0.00034366 | -8.6134e-05
15 | 22 | 0.66525 | 0.42576 | 4.4686e-09 | 0 | 0 | 0 | 0 | 0 | 1 | -90 | 90 | 0.084144 | 0.021208 | -0.084092 | -0.021175
15 | 16 | 0.58758 | 0.37605 | 3.9468e-09 | 0 | 0 | 0 | 0 | 0 | 1 | -90 | 90 | -0.14962 | -0.03767 | 0.14976 | 0.037763
15 | 30 | 1.2572 | 0.80464 | 2.1113e-09 | 0 | 0 | 0 | 0 | 0 | 1 | -90 | 90 | 0.065472 | 0.016462 | -0.065412 | -0.016424
22 | 34 | 0.29641 | 0.1897 | 1.991e-09 | 0 | 0 | 0 | 0 | 0 | 1 | -90 | 90 | 0.076923 | 0.019378 | -0.076904 | -0.019366
22 | 51 | 0.59402 | 0.38017 | 9.9752e-10 | 0 | 0 | 0 | 0 | 0 | 1 | -90 | 90 | 0.007169 | 0.0017968 | -0.0071686 | -0.0017967
16 | 45 | 0.2151 | 0.13767 | 1.4449e-09 | 0 | 0 | 0 | 0 | 0 | 1 | -90 | 90 | -0.14976 | -0.037763 | 0.14982 | 0.037797
30 | 29 | 1.3942 | 0.89228 | 2.3412e-09 | 0 | 0 | 0 | 0 | 0 | 1 | -90 | 90 | 0.050183 | 0.012607 | -0.050144 | -0.012582
17 | 26 | 1.595 | 1.0208 | 2.6785e-09 | 0 | 0 | 0 | 0 | 0 | 1 | -90 | 90 | -0.030328 | -0.0076059 | 0.030344 | 0.0076161
17 | 31 | 1.1991 | 0.76746 | 2.0137e-09 | 0 | 0 | 0 | 0 | 0 | 1 | -90 | 90 | 0.030328 | 0.0076059 | -0.030315 | -0.0075982
26 | 25 | 0.55642 | 0.35611 | 9.3438e-10 | 0 | 0 | 0 | 0 | 0 | 1 | -90 | 90 | -0.032659 | -0.0081963 | 0.032666 | 0.0082005
34 | 32 | 0.10545 | 0.067487 | 7.083e-10 | 0 | 0 | 0 | 0 | 0 | 1 | -90 | 90 | 0.072834 | 0.018346 | -0.072827 | -0.018342
55 | 54 | 1.5593 | 0.99795 | 2.6185e-09 | 0 | 0 | 0 | 0 | 0 | 1 | -90 | 90 | 0.016211 | 0.0040644 | -0.016207 | -0.0040618
7 | 9 | 1.3875 | 0.88799 | 2.33e-09 | 0 | 0 | 0 | 0 | 0 | 1 | -90 | 90 | -0.013994 | -0.0035048 | 0.013997 | 0.0035065
9 | 28 | 2.1514 | 1.3769 | 3.6128e-09 | 0 | 0 | 0 | 0 | 0 | 1 | -90 | 90 | -0.01873 | -0.0046929 | 0.018739 | 0.0046979
28 | 29 | 2.1891 | 1.401 | 3.676e-09 | 0 | 0 | 0 | 0 | 0 | 1 | -90 | 90 | -0.038057 | -0.0095397 | 0.038092 | 0.0095619
24 | 25 | 1.6636 | 1.0647 | 2.7936e-09 | 0 | 0 | 0 | 0 | 0 | 1 | -90 | 90 | -0.0088791 | -0.0022254 | 0.0088805 | 0.0022261
25 | 27 | 0.98569 | 0.63084 | 1.6552e-09 | 0 | 0 | 0 | 0 | 0 | 1 | -90 | 90 | -0.041546 | -0.010427 | 0.041565 | 0.010439
32 | 33 | 0.011751 | 0.0075207 | 7.8933e-11 | 0 | 0 | 0 | 0 | 0 | 1 | -90 | 90 | 0.068758 | 0.017322 | -0.068757 | -0.017322
27 | 53 | 0.46952 | 0.30049 | 7.8845e-10 | 0 | 0 | 0 | 0 | 0 | 1 | -90 | 90 | -0.043432 | -0.010906 | 0.043442 | 0.010913
53 | 40 | 0.47142 | 0.30171 | 7.9163e-10 | 0 | 0 | 0 | 0 | 0 | 1 | -90 | 90 | -0.045324 | -0.011385 | 0.045335 | 0.011391
40 | 38 | 0.44738 | 0.28632 | 7.5127e-10 | 0 | 0 | 0 | 0 | 0 | 1 | -90 | 90 | -0.046876 | -0.011777 | 0.046887 | 0.011784
33 | 35 | 0.11721 | 0.075017 | 7.8734e-10 | 0 | 0 | 0 | 0 | 0 | 1 | -90 | 90 | 0.064694 | 0.016303 | -0.064688 | -0.0163
35 | 42 | 0.1362 | 0.08717 | 9.1488e-10 | 0 | 0 | 0 | 0 | 0 | 1 | -90 | 90 | 0.06314 | 0.015912 | -0.063134 | -0.015908
42 | 41 | 0.32133 | 0.20565 | 1.0792e-09 | 0 | 0 | 0 | 0 | 0 | 1 | -90 | 90 | 0.061088 | 0.015395 | -0.061075 | -0.015387
41 | 43 | 0.56682 | 0.36277 | 9.5185e-10 | 0 | 0 | 0 | 0 | 0 | 1 | -90 | 90 | 0.058894 | 0.01484 | -0.058872 | -0.014826
36 | 37 | 0.67466 | 0.43178 | 1.1329e-09 | 0 | 0 | 0 | 0 | 0 | 1 | -90 | 90 | -0.050626 | -0.012727 | 0.050646 | 0.01274
36 | 38 | 0.56747 | 0.36318 | 9.5293e-10 | 0 | 0 | 0 | 0 | 0 | 1 | -90 | 90 | 0.048445 | 0.012181 | -0.04843 | -0.012171
37 | 39 | 0.53972 | 0.34542 | 9.0634e-10 | 0 | 0 | 0 | 0 | 0 | 1 | -90 | 90 | -0.052655 | -0.013243 | 0.052671 | 0.013254
39 | 52 | 0.46908 | 0.30021 | 7.8772e-10 | 0 | 0 | 0 | 0 | 0 | 1 | -90 | 90 | -0.054204 | -0.013638 | 0.054219 | 0.013648
52 | 44 | 0.46958 | 0.30053 | 7.8856e-10 | 0 | 0 | 0 | 0 | 0 | 1 | -90 | 90 | -0.055764 | -0.014035 | 0.05578 | 0.014045
44 | 43 | 0.46879 | 0.30003 | 7.8723e-10 | 0 | 0 | 0 | 0 | 0 | 1 | -90 | 90 | -0.057315 | -0.01443 | 0.057332 | 0.014441