## bus_data
BUS_I | BUS_TYPE | Pd | Qd | Gs | Bs | area | Vm | Va | baseKV | zone | Vmax | Vmin
1 | 1 | 0.016468 | 0.0041273 | 0 | 0 | 1 | 0.99206 | -0.15236 | 0.4 | 1 | 1.1 | 0.9
2 | 1 | 0.018206 | 0.0045629 | 0 | 0 | 1 | 0.99331 | -0.12824 | 0.4 | 1 | 1.1 | 0.9
3 | 1 | 0 | 0 | 0 | 0 | 1 | 0.99104 | -0.1722 | 0.4 | 1 | 1.1 | 0.9
4 | 1 | 0.026642 | 0.0066772 | 0 | 0 | 1 | 0.99503 | -0.095243 | 0.4 | 1 | 1.1 | 0.9
5 | 1 | 0.031756 | 0.0079589 | 0 | 0 | 1 | 0.98919 | -0.20798 | 0.4 | 1 | 1.1 | 0.9
17 | 1 | 0 | 0 | 0 | 0 | 1 | 0.9973 | -0.051666 | 0.4 | 1 | 1.1 | 0.9
19 | 1 | 0.037403 | 0.009374 | 0 | 0 | 1 | 0.98852 | -0.22094 | 0.4 | 1 | 1.1 | 0.9
10 | 1 | 0 | 0 | 0 | 0 | 1 | 0.9928 | -0.13825 | 0.4 | 1 | 1.1 | 0.9
12 | 1 | 0 | 0 | 0 | 0 | 1 | 0.99381 | -0.11882 | 0.4 | 1 | 1.1 | 0.9
41 | 1 | 0.024121 | 0.0060453 | 0 | 0 | 1 | 0.99211 | -0.15164 | 0.4 | 1 | 1.1 | 0.9
11 | 1 | 0 | 0 | 0 | 0 | 1 | 0.99484 | -0.099007 | 0.4 | 1 | 1.1 | 0.9
39 | 1 | 0.047932 | 0.012013 | 0 | 0 | 1 | 0.99434 | -0.1085 | 0.4 | 1 | 1.1 | 0.9
13 | 1 | 0 | 0 | 0 | 0 | 1 | 0.99671 | -0.062886 | 0.4 | 1 | 1.1 | 0.9
38 | 1 | 0.043554 | 0.010916 | 0 | 0 | 1 | 0.99371 | -0.12076 | 0.4 | 1 | 1.1 | 0.9
40 | 1 | 0.03963 | 0.0099322 | 0 | 0 | 1 | 0.99337 | -0.12729 | 0.4 | 1 | 1.1 | 0.9
24 | 1 | 0 | 0 | 0 | 0 | 1 | 0.99446 | -0.10607 | 0.4 | 1 | 1.1 | 0.9
32 | 1 | 0.01591 | 0.0039875 | 0 | 0 | 1 | 0.99265 | -0.14117 | 0.4 | 1 | 1.1 | 0.9
14 | 1 | 0 | 0 | 0 | 0 | 1 | 0.99126 | -0.16803 | 0.4 | 1 | 1.1 | 0.9
33 | 1 | 0 | 0 | 0 | 0 | 1 | 0.99155 | -0.16241 | 0.4 | 1 | 1.1 | 0.9
37 | 1 | 0.032153 | 0.0080584 | 0 | 0 | 1 | 0.99039 | -0.18495 | 0.4 | 1 | 1.1 | 0.9
18 | 3 | 0.014014 | 0.0035122 | 0 | 0 | 1 | 1 | 0 | 0.4 | 1 | 1.1 | 0.9
23 | 1 | 0 | 0 | 0 | 0 | 1 | 0.99028 | -0.187 | 0.4 | 1 | 1.1 | 0.9
28 | 1 | 0.0092254 | 0.0023121 | 0 | 0 | 1 | 0.99073 | -0.17815 | 0.4 | 1 | 1.1 | 0.9
29 | 1 | 0.016956 | 0.0042495 | 0 | 0 | 1 | 0.98983 | -0.19567 | 0.4 | 1 | 1.1 | 0.9
26 | 1 | 0.014582 | 0.0036547 | 0 | 0 | 1 | 0.98972 | -0.19777 | 0.4 | 1 | 1.1 | 0.9
31 | 1 | 0.019395 | 0.0048608 | 0 | 0 | 1 | 0.99326 | -0.12936 | 0.4 | 1 | 1.1 | 0.9
22 | 1 | 0.011853 | 0.0029706 | 0 | 0 | 1 | 0.99897 | -0.019839 | 0.4 | 1 | 1.1 | 0.9
21 | 1 | 0.011787 | 0.0029541 | 0 | 0 | 1 | 0.99914 | -0.016529 | 0.4 | 1 | 1.1 | 0.9
43 | 1 | 0.0043449 | 0.0010889 | 0 | 0 | 1 | 0.99163 | -0.16104 | 0.4 | 1 | 1.1 | 0.9
42 | 1 | 0.023005 | 0.0057656 | 0 | 0 | 1 | 0.99174 | -0.15883 | 0.4 | 1 | 1.1 | 0.9
35 | 1 | 0.0094912 | 0.0023787 | 0 | 0 | 1 | 0.99143 | -0.16477 | 0.4 | 1 | 1.1 | 0.9
20 | 1 | 0.016994 | 0.0042592 | 0 | 0 | 1 | 0.99948 | -0.0099294 | 0.4 | 1 | 1.1 | 0.9
30 | 1 | 0.029916 | 0.0074976 | 0 | 0 | 1 | 0.99202 | -0.15318 | 0.4 | 1 | 1.1 | 0.9
27 | 1 | 0.022768 | 0.0057063 | 0 | 0 | 1 | 0.98939 | -0.20415 | 0.4 | 1 | 1.1 | 0.9
36 | 1 | 0.009508 | 0.0023829 | 0 | 0 | 1 | 0.99135 | -0.16633 | 0.4 | 1 | 1.1 | 0.9

## generator_data
GEN_BUS | PG | QG | QMAX | QMIN | VG | MBASE | GEN_STATUS | PMAX | PMIN
18 | 0.55133 | 0.13961 | 10 | -10 | 1 | 100 | 1 | 10 | 0

## branch_data
F_BUS | T_BUS | BR_R | BR_X | BR_B | RATE_A | RATE_B | RATE_C | TAP | SHIFT | BR_STATUS | ANGMIN | ANGMAX | P_in | Q_in | P_out | Q_out
1 | 2 | 1.2438 | 0.79604 | 2.0887e-09 | 0 | 0 | 0 | 0 | 0 | 1 | -90 | 90 | -0.085834 | -0.021592 | 0.085933 | 0.021655
1 | 3 | 1.2642 | 0.80906 | 2.1229e-09 | 0 | 0 | 0 | 0 | 0 | 1 | -90 | 90 | 0.069366 | 0.017465 | -0.0693 | -0.017423
2 | 4 | 1.408 | 0.9011 | 2.3644e-09 | 0 | 0 | 0 | 0 | 0 | 1 | -90 | 90 | -0.10414 | -0.026218 | 0.1043 | 0.026323
3 | 5 | 2.2733 | 1.4549 | 3.8175e-09 | 0 | 0 | 0 | 0 | 0 | 1 | -90 | 90 | 0.0693 | 0.017423 | -0.069182 | -0.017347
4 | 17 | 1.4855 | 0.95075 | 2.4946e-09 | 0 | 0 | 0 | 0 | 0 | 1 | -90 | 90 | -0.13095 | -0.033 | 0.13122 | 0.033175
5 | 19 | 1.5191 | 0.97223 | 2.551e-09 | 0 | 0 | 0 | 0 | 0 | 1 | -90 | 90 | 0.037426 | 0.0093886 | -0.037403 | -0.009374
17 | 18 | 0.46849 | 0.29983 | 3.1469e-09 | 0 | 0 | 0 | 0 | 0 | 1 | -90 | 90 | -0.49542 | -0.12511 | 0.49665 | 0.1259
17 | 13 | 0.13791 | 0.088262 | 9.2635e-10 | 0 | 0 | 0 | 0 | 0 | 1 | -90 | 90 | 0.3642 | 0.091938 | -0.36401 | -0.091813
10 | 12 | 1.6693 | 1.0683 | 2.8032e-09 | 0 | 0 | 0 | 0 | 0 | 1 | -90 | 90 | -0.051513 | -0.012926 | 0.051561 | 0.012957
10 | 41 | 1.148 | 0.73475 | 1.9279e-09 | 0 | 0 | 0 | 0 | 0 | 1 | -90 | 90 | 0.051513 | 0.012926 | -0.051481 | -0.012906
12 | 40 | 0.9457 | 0.60525 | 1.5881e-09 | 0 | 0 | 0 | 0 | 0 | 1 | -90 | 90 | 0.039646 | 0.0099422 | -0.03963 | -0.0099322
12 | 11 | 0.96396 | 0.61693 | 1.6187e-09 | 0 | 0 | 0 | 0 | 0 | 1 | -90 | 90 | -0.091207 | -0.022899 | 0.091293 | 0.022954
41 | 42 | 1.1602 | 0.7425 | 1.9482e-09 | 0 | 0 | 0 | 0 | 0 | 1 | -90 | 90 | 0.02736 | 0.0068602 | -0.02735 | -0.0068544
11 | 39 | 0.87814 | 0.56201 | 1.4746e-09 | 0 | 0 | 0 | 0 | 0 | 1 | -90 | 90 | 0.047954 | 0.012027 | -0.047932 | -0.012013
11 | 13 | 0.87923 | 0.5627 | 2.9529e-09 | 0 | 0 | 0 | 0 | 0 | 1 | -90 | 90 | -0.18285 | -0.045925 | 0.18316 | 0.046127
11 | 38 | 2.2129 | 1.4162 | 3.716e-09 | 0 | 0 | 0 | 0 | 0 | 1 | -90 | 90 | 0.043599 | 0.010944 | -0.043554 | -0.010916
13 | 24 | 1.7 | 1.088 | 2.8548e-09 | 0 | 0 | 0 | 0 | 0 | 1 | -90 | 90 | 0.11344 | 0.028662 | -0.11321 | -0.028513
13 | 32 | 5.1767 | 3.3131 | 8.6931e-09 | 0 | 0 | 0 | 0 | 0 | 1 | -90 | 90 | 0.067404 | 0.017024 | -0.067152 | -0.016864
24 | 31 | 0.91382 | 0.58484 | 1.5345e-09 | 0 | 0 | 0 | 0 | 0 | 1 | -90 | 90 | 0.11321 | 0.028513 | -0.11308 | -0.028432
32 | 33 | 1.8317 | 1.1723 | 3.0759e-09 | 0 | 0 | 0 | 0 | 0 | 1 | -90 | 90 | 0.051242 | 0.012876 | -0.05119 | -0.012843
14 | 33 | 0.76945 | 0.49245 | 1.2921e-09 | 0 | 0 | 0 | 0 | 0 | 1 | -90 | 90 | -0.032179 | -0.0080746 | 0.032188 | 0.00808
14 | 37 | 2.3154 | 1.4819 | 3.8882e-09 | 0 | 0 | 0 | 0 | 0 | 1 | -90 | 90 | 0.032179 | 0.0080746 | -0.032153 | -0.0080584
33 | 35 | 0.54674 | 0.34992 | 9.1813e-10 | 0 | 0 | 0 | 0 | 0 | 1 | -90 | 90 | 0.019002 | 0.0047633 | -0.019 | -0.004762
18 | 20 | 1.0947 | 0.70062 | 1.8383e-09 | 0 | 0 | 0 | 0 | 0 | 1 | -90 | 90 | 0.040663 | 0.010202 | -0.040644 | -0.010189
23 | 28 | 0.71638 | 0.45848 | 1.203e-09 | 0 | 0 | 0 | 0 | 0 | 1 | -90 | 90 | -0.054339 | -0.013631 | 0.054362 | 0.013645
23 | 29 | 2.2454 | 1.4371 | 3.7707e-09 | 0 | 0 | 0 | 0 | 0 | 1 | -90 | 90 | 0.016963 | 0.0042537 | -0.016956 | -0.0042495
23 | 26 | 1.2669 | 0.81083 | 2.1275e-09 | 0 | 0 | 0 | 0 | 0 | 1 | -90 | 90 | 0.037377 | 0.0093772 | -0.037357 | -0.0093652
28 | 30 | 1.7314 | 1.1081 | 2.9075e-09 | 0 | 0 | 0 | 0 | 0 | 1 | -90 | 90 | -0.063588 | -0.015958 | 0.063664 | 0.016006
26 | 27 | 1.2291 | 0.78661 | 2.064e-09 | 0 | 0 | 0 | 0 | 0 | 1 | -90 | 90 | 0.022775 | 0.0057105 | -0.022768 | -0.0057063
31 | 30 | 1.1261 | 0.7207 | 1.891e-09 | 0 | 0 | 0 | 0 | 0 | 1 | -90 | 90 | 0.093686 | 0.023571 | -0.093579 | -0.023503
22 | 21 | 1.2495 | 0.79966 | 2.0982e-09 | 0 | 0 | 0 | 0 | 0 | 1 | -90 | 90 | -0.011853 | -0.0029706 | 0.011855 | 0.0029716
21 | 20 | 1.2495 | 0.79967 | 2.0982e-09 | 0 | 0 | 0 | 0 | 0 | 1 | -90 | 90 | -0.023642 | -0.0059257 | 0.023649 | 0.0059303
43 | 42 | 2.2368 | 1.4316 | 3.7563e-09 | 0 | 0 | 0 | 0 | 0 | 1 | -90 | 90 | -0.0043449 | -0.0010889 | 0.0043454 | 0.0010889
35 | 36 | 0.72501 | 0.46401 | 1.2175e-09 | 0 | 0 | 0 | 0 | 0 | 1 | -90 | 90 | 0.0095087 | 0.0023833 | -0.009508 | -0.0023829