## bus_data
BUS_I | BUS_TYPE | Pd | Qd | Gs | Bs | area | Vm | Va | baseKV | zone | Vmax | Vmin
1 | 1 | 0.021031 | 0.005271 | 0 | 0 | 1 | 0.99029 | -0.18652 | 0.4 | 1 | 1.1 | 0.9
2 | 1 | 0.0025832 | 0.00064741 | 0 | 0 | 1 | 0.99023 | -0.1877 | 0.4 | 1 | 1.1 | 0.9
3 | 1 | 0 | 0 | 0 | 0 | 1 | 0.99069 | -0.17875 | 0.4 | 1 | 1.1 | 0.9
7 | 1 | 0 | 0 | 0 | 0 | 1 | 0.99498 | -0.095914 | 0.4 | 1 | 1.1 | 0.9
8 | 1 | 0 | 0 | 0 | 0 | 1 | 0.98995 | -0.19304 | 0.4 | 1 | 1.1 | 0.9
5 | 1 | 0.015107 | 0.0037861 | 0 | 0 | 1 | 0.99075 | -0.17778 | 0.4 | 1 | 1.1 | 0.9
6 | 1 | 0 | 0 | 0 | 0 | 1 | 0.99088 | -0.1753 | 0.4 | 1 | 1.1 | 0.9
9 | 1 | 0.0041596 | 0.0010425 | 0 | 0 | 1 | 0.99128 | -0.16745 | 0.4 | 1 | 1.1 | 0.9
12 | 1 | 0 | 0 | 0 | 0 | 1 | 0.99778 | -0.042243 | 0.4 | 1 | 1.1 | 0.9
33 | 1 | 0 | 0 | 0 | 0 | 1 | 0.98956 | -0.20052 | 0.4 | 1 | 1.1 | 0.9
30 | 1 | 0.0059864 | 0.0015003 | 0 | 0 | 1 | 0.98949 | -0.20191 | 0.4 | 1 | 1.1 | 0.9
26 | 1 | 0 | 0 | 0 | 0 | 1 | 0.99152 | -0.16285 | 0.4 | 1 | 1.1 | 0.9
14 | 3 | 0.010033 | 0.0025146 | 0 | 0 | 1 | 1 | 0 | 0.4 | 1 | 1.1 | 0.9
10 | 1 | 0.0070169 | 0.0017586 | 0 | 0 | 1 | 0.99647 | -0.067372 | 0.4 | 1 | 1.1 | 0.9
45 | 1 | 0.037152 | 0.0093111 | 0 | 0 | 1 | 0.9888 | -0.21539 | 0.4 | 1 | 1.1 | 0.9
46 | 1 | 0.011422 | 0.0028627 | 0 | 0 | 1 | 0.98904 | -0.21075 | 0.4 | 1 | 1.1 | 0.9
31 | 1 | 0.0019016 | 0.00047659 | 0 | 0 | 1 | 0.9894 | -0.20381 | 0.4 | 1 | 1.1 | 0.9
29 | 1 | 0.0038051 | 0.00095364 | 0 | 0 | 1 | 0.99138 | -0.16552 | 0.4 | 1 | 1.1 | 0.9
18 | 1 | 0 | 0 | 0 | 0 | 1 | 0.99225 | -0.14865 | 0.4 | 1 | 1.1 | 0.9
11 | 1 | 0.0059281 | 0.0014857 | 0 | 0 | 1 | 0.99496 | -0.096325 | 0.4 | 1 | 1.1 | 0.9
13 | 1 | 0.0098468 | 0.0024678 | 0 | 0 | 1 | 0.99259 | -0.14218 | 0.4 | 1 | 1.1 | 0.9
42 | 1 | 0.0035407 | 0.00088738 | 0 | 0 | 1 | 0.99489 | -0.097875 | 0.4 | 1 | 1.1 | 0.9
16 | 1 | 0.0037468 | 0.00093903 | 0 | 0 | 1 | 0.99163 | -0.16066 | 0.4 | 1 | 1.1 | 0.9
40 | 1 | 0.0058309 | 0.0014614 | 0 | 0 | 1 | 0.99476 | -0.10038 | 0.4 | 1 | 1.1 | 0.9
39 | 1 | 0.0055968 | 0.0014027 | 0 | 0 | 1 | 0.99461 | -0.10343 | 0.4 | 1 | 1.1 | 0.9
47 | 1 | 0.0024111 | 0.00060429 | 0 | 0 | 1 | 0.99439 | -0.10747 | 0.4 | 1 | 1.1 | 0.9
15 | 1 | 0.0045261 | 0.0011343 | 0 | 0 | 1 | 0.99064 | -0.17975 | 0.4 | 1 | 1.1 | 0.9
17 | 1 | 0 | 0 | 0 | 0 | 1 | 0.99026 | -0.18723 | 0.4 | 1 | 1.1 | 0.9
19 | 1 | 0 | 0 | 0 | 0 | 1 | 0.99014 | -0.18957 | 0.4 | 1 | 1.1 | 0.9
20 | 1 | 0.004746 | 0.0011895 | 0 | 0 | 1 | 0.99022 | -0.18803 | 0.4 | 1 | 1.1 | 0.9
23 | 1 | 0.037364 | 0.0093642 | 0 | 0 | 1 | 0.98932 | -0.2054 | 0.4 | 1 | 1.1 | 0.9
21 | 1 | 0.0021991 | 0.00055115 | 0 | 0 | 1 | 0.99009 | -0.19041 | 0.4 | 1 | 1.1 | 0.9
22 | 1 | 0.0042316 | 0.0010605 | 0 | 0 | 1 | 0.99001 | -0.19197 | 0.4 | 1 | 1.1 | 0.9
62 | 1 | 0.0061479 | 0.0015408 | 0 | 0 | 1 | 0.98994 | -0.19345 | 0.4 | 1 | 1.1 | 0.9
25 | 1 | 0 | 0 | 0 | 0 | 1 | 0.99106 | -0.17182 | 0.4 | 1 | 1.1 | 0.9
27 | 1 | 0.0035449 | 0.00088843 | 0 | 0 | 1 | 0.99112 | -0.17048 | 0.4 | 1 | 1.1 | 0.9
61 | 1 | 0 | 0 | 0 | 0 | 1 | 0.99082 | -0.1764 | 0.4 | 1 | 1.1 | 0.9
28 | 1 | 0.0027419 | 0.00068719 | 0 | 0 | 1 | 0.99115 | -0.17005 | 0.4 | 1 | 1.1 | 0.9
60 | 1 | 0.0047525 | 0.0011911 | 0 | 0 | 1 | 0.9908 | -0.1768 | 0.4 | 1 | 1.1 | 0.9
32 | 1 | 0.004147 | 0.0010393 | 0 | 0 | 1 | 0.98933 | -0.20512 | 0.4 | 1 | 1.1 | 0.9
57 | 1 | 0.0022123 | 0.00055446 | 0 | 0 | 1 | 0.98878 | -0.21578 | 0.4 | 1 | 1.1 | 0.9
34 | 1 | 0.0081859 | 0.0020516 | 0 | 0 | 1 | 0.99217 | -0.15052 | 0.4 | 1 | 1.1 | 0.9
35 | 1 | 0.0054029 | 0.0013541 | 0 | 0 | 1 | 0.99209 | -0.15208 | 0.4 | 1 | 1.1 | 0.9
36 | 1 | 0.0031003 | 0.000777 | 0 | 0 | 1 | 0.99256 | -0.1428 | 0.4 | 1 | 1.1 | 0.9
37 | 1 | 0.010046 | 0.0025177 | 0 | 0 | 1 | 0.99124 | -0.16837 | 0.4 | 1 | 1.1 | 0.9
56 | 1 | 0.010504 | 0.0026325 | 0 | 0 | 1 | 0.99177 | -0.15814 | 0.4 | 1 | 1.1 | 0.9
38 | 1 | 0.0048676 | 0.0012199 | 0 | 0 | 1 | 0.9929 | -0.13633 | 0.4 | 1 | 1.1 | 0.9
54 | 1 | 0 | 0 | 0 | 0 | 1 | 0.99165 | -0.16061 | 0.4 | 1 | 1.1 | 0.9
48 | 1 | 0 | 0 | 0 | 0 | 1 | 0.99069 | -0.17903 | 0.4 | 1 | 1.1 | 0.9
63 | 1 | 0.0029856 | 0.00074827 | 0 | 0 | 1 | 0.99307 | -0.1331 | 0.4 | 1 | 1.1 | 0.9
43 | 1 | 0.0089739 | 0.0022491 | 0 | 0 | 1 | 0.99055 | -0.18184 | 0.4 | 1 | 1.1 | 0.9
64 | 1 | 0.0022009 | 0.0005516 | 0 | 0 | 1 | 0.99354 | -0.12394 | 0.4 | 1 | 1.1 | 0.9
41 | 1 | 0 | 0 | 0 | 0 | 1 | 0.99037 | -0.18532 | 0.4 | 1 | 1.1 | 0.9
44 | 1 | 0.010507 | 0.0026332 | 0 | 0 | 1 | 0.9898 | -0.19647 | 0.4 | 1 | 1.1 | 0.9
49 | 1 | 0.0040037 | 0.0010034 | 0 | 0 | 1 | 0.98941 | -0.20399 | 0.4 | 1 | 1.1 | 0.9
51 | 1 | 0 | 0 | 0 | 0 | 1 | 0.98959 | -0.20046 | 0.4 | 1 | 1.1 | 0.9
65 | 1 | 0.0022004 | 0.00055147 | 0 | 0 | 1 | 0.99396 | -0.11589 | 0.4 | 1 | 1.1 | 0.9
52 | 1 | 0.0039579 | 0.00099194 | 0 | 0 | 1 | 0.99151 | -0.16322 | 0.4 | 1 | 1.1 | 0.9

## generator_data
GEN_BUS | PG | QG | QMAX | QMIN | VG | MBASE | GEN_STATUS | PMAX | PMIN
14 | 0.31319 | 0.079468 | 10 | -10 | 1 | 100 | 1 | 10 | 0

## branch_data
F_BUS | T_BUS | BR_R | BR_X | BR_B | RATE_A | RATE_B | RATE_C | TAP | SHIFT | BR_STATUS | ANGMIN | ANGMAX | P_in | Q_in | P_out | Q_out
1 | 2 | 2.0106 | 1.2868 | 3.3763e-09 | 0 | 0 | 0 | 0 | 0 | 1 | -90 | 90 | 0.0025833 | 0.00064718 | -0.0025832 | -0.00064741
1 | 3 | 1.4455 | 0.92513 | 2.4274e-09 | 0 | 0 | 0 | 0 | 0 | 1 | -90 | 90 | -0.023615 | -0.0059182 | 0.023623 | 0.0059235
3 | 7 | 4.234 | 2.7098 | 7.11e-09 | 0 | 0 | 0 | 0 | 0 | 1 | -90 | 90 | -0.086545 | -0.021729 | 0.086889 | 0.021948
3 | 8 | 0.99944 | 0.63964 | 1.6783e-09 | 0 | 0 | 0 | 0 | 0 | 1 | -90 | 90 | 0.062922 | 0.015806 | -0.062879 | -0.015778
7 | 12 | 2.7627 | 1.7682 | 4.6394e-09 | 0 | 0 | 0 | 0 | 0 | 1 | -90 | 90 | -0.086889 | -0.021948 | 0.087113 | 0.022091
8 | 33 | 0.64703 | 0.4141 | 1.0865e-09 | 0 | 0 | 0 | 0 | 0 | 1 | -90 | 90 | 0.050838 | 0.012759 | -0.05082 | -0.012748
8 | 30 | 3.236 | 2.071 | 5.4341e-09 | 0 | 0 | 0 | 0 | 0 | 1 | -90 | 90 | 0.012041 | 0.0030191 | -0.012036 | -0.0030163
5 | 6 | 0.72165 | 0.46186 | 1.2118e-09 | 0 | 0 | 0 | 0 | 0 | 1 | -90 | 90 | -0.015107 | -0.0037861 | 0.015109 | 0.0037872
6 | 9 | 2.286 | 1.463 | 3.8388e-09 | 0 | 0 | 0 | 0 | 0 | 1 | -90 | 90 | -0.015109 | -0.0037872 | 0.015114 | 0.0037904
9 | 26 | 1.0535 | 0.67423 | 1.7691e-09 | 0 | 0 | 0 | 0 | 0 | 1 | -90 | 90 | -0.019274 | -0.0048329 | 0.019278 | 0.0048354
12 | 14 | 0.9157 | 0.58605 | 3.0754e-09 | 0 | 0 | 0 | 0 | 0 | 1 | -90 | 90 | -0.20773 | -0.05261 | 0.20815 | 0.05288
12 | 10 | 0.93423 | 0.59791 | 1.5688e-09 | 0 | 0 | 0 | 0 | 0 | 1 | -90 | 90 | 0.12062 | 0.030519 | -0.12047 | -0.030426
33 | 46 | 0.88357 | 0.56549 | 1.4838e-09 | 0 | 0 | 0 | 0 | 0 | 1 | -90 | 90 | 0.05082 | 0.012748 | -0.050795 | -0.012732
30 | 31 | 1.3819 | 0.88443 | 2.3206e-09 | 0 | 0 | 0 | 0 | 0 | 1 | -90 | 90 | 0.0060494 | 0.001516 | -0.0060489 | -0.0015159
26 | 29 | 0.79343 | 0.5078 | 1.3324e-09 | 0 | 0 | 0 | 0 | 0 | 1 | -90 | 90 | 0.01485 | 0.0037227 | -0.014848 | -0.0037216
26 | 18 | 1.8354 | 1.1747 | 3.0821e-09 | 0 | 0 | 0 | 0 | 0 | 1 | -90 | 90 | -0.034128 | -0.0085581 | 0.034151 | 0.0085726
14 | 42 | 4.6271 | 2.9613 | 7.7702e-09 | 0 | 0 | 0 | 0 | 0 | 1 | -90 | 90 | 0.095005 | 0.024073 | -0.094561 | -0.023789
10 | 11 | 1.1401 | 0.72967 | 1.9145e-09 | 0 | 0 | 0 | 0 | 0 | 1 | -90 | 90 | 0.11346 | 0.028667 | -0.1133 | -0.028567
45 | 46 | 0.54685 | 0.34999 | 9.1831e-10 | 0 | 0 | 0 | 0 | 0 | 1 | -90 | 90 | -0.037152 | -0.0093111 | 0.03716 | 0.0093163
46 | 57 | 9.9485 | 6.3671 | 1.6706e-08 | 0 | 0 | 0 | 0 | 0 | 1 | -90 | 90 | 0.0022129 | 0.00055317 | -0.0022123 | -0.00055447
31 | 32 | 1.3784 | 0.88219 | 2.3147e-09 | 0 | 0 | 0 | 0 | 0 | 1 | -90 | 90 | 0.0041473 | 0.0010393 | -0.004147 | -0.0010393
29 | 28 | 1.8052 | 1.1553 | 3.0315e-09 | 0 | 0 | 0 | 0 | 0 | 1 | -90 | 90 | 0.011043 | 0.0027679 | -0.011041 | -0.0027667
18 | 16 | 0.84169 | 0.53868 | 1.4134e-09 | 0 | 0 | 0 | 0 | 0 | 1 | -90 | 90 | 0.063106 | 0.015871 | -0.06307 | -0.015848
18 | 13 | 0.2941 | 0.18822 | 4.9387e-10 | 0 | 0 | 0 | 0 | 0 | 1 | -90 | 90 | -0.097258 | -0.024444 | 0.097288 | 0.024463
11 | 13 | 1.8984 | 1.215 | 3.1879e-09 | 0 | 0 | 0 | 0 | 0 | 1 | -90 | 90 | 0.10737 | 0.027081 | -0.10713 | -0.026931
42 | 47 | 0.53616 | 0.34314 | 9.0036e-10 | 0 | 0 | 0 | 0 | 0 | 1 | -90 | 90 | 0.07959 | 0.020037 | -0.079554 | -0.020014
42 | 40 | 0.97107 | 0.62148 | 1.6307e-09 | 0 | 0 | 0 | 0 | 0 | 1 | -90 | 90 | 0.01143 | 0.0028649 | -0.011428 | -0.0028642
16 | 15 | 1.419 | 0.90813 | 2.3828e-09 | 0 | 0 | 0 | 0 | 0 | 1 | -90 | 90 | 0.059323 | 0.014909 | -0.059269 | -0.014875
40 | 39 | 2.4194 | 1.5484 | 4.0629e-09 | 0 | 0 | 0 | 0 | 0 | 1 | -90 | 90 | 0.0055976 | 0.0014028 | -0.0055968 | -0.0014027
47 | 65 | 0.48496 | 0.31037 | 8.1438e-10 | 0 | 0 | 0 | 0 | 0 | 1 | -90 | 90 | 0.077142 | 0.01941 | -0.077111 | -0.01939
15 | 17 | 0.60163 | 0.38504 | 1.0103e-09 | 0 | 0 | 0 | 0 | 0 | 1 | -90 | 90 | 0.054743 | 0.013741 | -0.054724 | -0.013728
17 | 19 | 0.27555 | 0.17635 | 4.6272e-10 | 0 | 0 | 0 | 0 | 0 | 1 | -90 | 90 | 0.037396 | 0.0093846 | -0.037392 | -0.009382
17 | 20 | 0.20231 | 0.12948 | 3.3974e-10 | 0 | 0 | 0 | 0 | 0 | 1 | -90 | 90 | 0.017328 | 0.0043436 | -0.017327 | -0.0043432
19 | 23 | 1.8602 | 1.1905 | 3.1238e-09 | 0 | 0 | 0 | 0 | 0 | 1 | -90 | 90 | 0.037392 | 0.009382 | -0.037364 | -0.0093642
20 | 21 | 0.83245 | 0.53277 | 1.3979e-09 | 0 | 0 | 0 | 0 | 0 | 1 | -90 | 90 | 0.012581 | 0.0031538 | -0.01258 | -0.003153
21 | 22 | 0.66018 | 0.42252 | 1.1086e-09 | 0 | 0 | 0 | 0 | 0 | 1 | -90 | 90 | 0.010381 | 0.0026018 | -0.01038 | -0.0026015
22 | 62 | 1.054 | 0.67459 | 1.77e-09 | 0 | 0 | 0 | 0 | 0 | 1 | -90 | 90 | 0.0061484 | 0.0015409 | -0.0061479 | -0.0015408
25 | 27 | 1.237 | 0.79171 | 2.0773e-09 | 0 | 0 | 0 | 0 | 0 | 1 | -90 | 90 | -0.0047536 | -0.001191 | 0.0047539 | 0.001191
25 | 61 | 4.2454 | 2.717 | 7.1291e-09 | 0 | 0 | 0 | 0 | 0 | 1 | -90 | 90 | 0.0047536 | 0.001191 | -0.0047525 | -0.0011911
27 | 28 | 0.23018 | 0.14732 | 3.8654e-10 | 0 | 0 | 0 | 0 | 0 | 1 | -90 | 90 | -0.0082987 | -0.0020795 | 0.0082989 | 0.0020795
61 | 60 | 0.36619 | 0.23436 | 6.1493e-10 | 0 | 0 | 0 | 0 | 0 | 1 | -90 | 90 | 0.0047525 | 0.0011911 | -0.0047524 | -0.0011911
34 | 35 | 0.12899 | 0.082552 | 2.1661e-10 | 0 | 0 | 0 | 0 | 0 | 1 | -90 | 90 | 0.053457 | 0.013417 | -0.053453 | -0.013415
34 | 36 | 0.55271 | 0.35374 | 9.2815e-10 | 0 | 0 | 0 | 0 | 0 | 1 | -90 | 90 | -0.061643 | -0.015469 | 0.061665 | 0.015483
35 | 37 | 2.1411 | 1.3703 | 3.5954e-09 | 0 | 0 | 0 | 0 | 0 | 1 | -90 | 90 | 0.033583 | 0.0084344 | -0.033557 | -0.008418
35 | 56 | 1.848 | 1.1827 | 3.1033e-09 | 0 | 0 | 0 | 0 | 0 | 1 | -90 | 90 | 0.014467 | 0.0036265 | -0.014463 | -0.0036241
36 | 38 | 0.4421 | 0.28294 | 7.424e-10 | 0 | 0 | 0 | 0 | 0 | 1 | -90 | 90 | -0.064766 | -0.01626 | 0.064786 | 0.016273
37 | 48 | 1.9976 | 1.2785 | 3.3546e-09 | 0 | 0 | 0 | 0 | 0 | 1 | -90 | 90 | 0.023511 | 0.0059003 | -0.023499 | -0.005893
56 | 54 | 2.746 | 1.7574 | 4.6113e-09 | 0 | 0 | 0 | 0 | 0 | 1 | -90 | 90 | 0.0039588 | 0.00099162 | -0.0039584 | -0.00099178
38 | 63 | 0.20539 | 0.13145 | 3.449e-10 | 0 | 0 | 0 | 0 | 0 | 1 | -90 | 90 | -0.069653 | -0.017493 | 0.069664 | 0.0175
54 | 52 | 2.9147 | 1.8654 | 4.8946e-09 | 0 | 0 | 0 | 0 | 0 | 1 | -90 | 90 | 0.0039584 | 0.00099178 | -0.0039579 | -0.00099194
48 | 43 | 0.5257 | 0.33645 | 8.8279e-10 | 0 | 0 | 0 | 0 | 0 | 1 | -90 | 90 | 0.023499 | 0.005893 | -0.023496 | -0.0058911
63 | 64 | 0.55811 | 0.35719 | 9.3721e-10 | 0 | 0 | 0 | 0 | 0 | 1 | -90 | 90 | -0.07265 | -0.018248 | 0.072681 | 0.018269
43 | 41 | 1.0547 | 0.67498 | 1.7711e-09 | 0 | 0 | 0 | 0 | 0 | 1 | -90 | 90 | 0.014522 | 0.003642 | -0.01452 | -0.0036406
64 | 65 | 0.47672 | 0.3051 | 8.0055e-10 | 0 | 0 | 0 | 0 | 0 | 1 | -90 | 90 | -0.074882 | -0.01882 | 0.074911 | 0.018838
41 | 44 | 3.3774 | 2.1616 | 5.6716e-09 | 0 | 0 | 0 | 0 | 0 | 1 | -90 | 90 | 0.01452 | 0.0036406 | -0.014512 | -0.0036362
44 | 51 | 4.3718 | 2.7979 | 7.3414e-09 | 0 | 0 | 0 | 0 | 0 | 1 | -90 | 90 | 0.0040052 | 0.001003 | -0.0040044 | -0.0010032
49 | 51 | 3.8595 | 2.4701 | 6.4811e-09 | 0 | 0 | 0 | 0 | 0 | 1 | -90 | 90 | -0.0040037 | -0.0010034 | 0.0040044 | 0.0010032