## bus_data
BUS_I | BUS_TYPE | Pd | Qd | Gs | Bs | area | Vm | Va | baseKV | zone | Vmax | Vmin
1 | 1 | 0.0034548 | 0.00086585 | 0 | 0 | 1 | 0.98571 | -0.27526 | 0.4 | 1 | 1.1 | 0.9
2 | 1 | 0.0032031 | 0.00080278 | 0 | 0 | 1 | 0.98601 | -0.26939 | 0.4 | 1 | 1.1 | 0.9
3 | 1 | 0 | 0 | 0 | 0 | 1 | 0.98558 | -0.2777 | 0.4 | 1 | 1.1 | 0.9
4 | 1 | 0.0033246 | 0.00083321 | 0 | 0 | 1 | 0.98605 | -0.26857 | 0.4 | 1 | 1.1 | 0.9
5 | 1 | 0.0028608 | 0.00071698 | 0 | 0 | 1 | 0.98555 | -0.27829 | 0.4 | 1 | 1.1 | 0.9
21 | 1 | 0.0030559 | 0.00076589 | 0 | 0 | 1 | 0.98618 | -0.26607 | 0.4 | 1 | 1.1 | 0.9
47 | 1 | 0.0031576 | 0.00079137 | 0 | 0 | 1 | 0.9854 | -0.28125 | 0.4 | 1 | 1.1 | 0.9
8 | 1 | 0 | 0 | 0 | 0 | 1 | 0.98833 | -0.22422 | 0.4 | 1 | 1.1 | 0.9
16 | 1 | 0 | 0 | 0 | 0 | 1 | 0.98956 | -0.20045 | 0.4 | 1 | 1.1 | 0.9
9 | 1 | 0 | 0 | 0 | 0 | 1 | 0.98796 | -0.23135 | 0.4 | 1 | 1.1 | 0.9
26 | 1 | 0.0032433 | 0.00081284 | 0 | 0 | 1 | 0.9872 | -0.24616 | 0.4 | 1 | 1.1 | 0.9
28 | 1 | 0.0030517 | 0.00076482 | 0 | 0 | 1 | 0.98765 | -0.23737 | 0.4 | 1 | 1.1 | 0.9
10 | 1 | 0 | 0 | 0 | 0 | 1 | 0.99539 | -0.088072 | 0.4 | 1 | 1.1 | 0.9
14 | 1 | 0 | 0 | 0 | 0 | 1 | 0.99489 | -0.097803 | 0.4 | 1 | 1.1 | 0.9
11 | 1 | 0 | 0 | 0 | 0 | 1 | 0.9966 | -0.064979 | 0.4 | 1 | 1.1 | 0.9
50 | 1 | 0.014927 | 0.0037411 | 0 | 0 | 1 | 0.99516 | -0.09249 | 0.4 | 1 | 1.1 | 0.9
13 | 1 | 0 | 0 | 0 | 0 | 1 | 0.99561 | -0.083874 | 0.4 | 1 | 1.1 | 0.9
33 | 1 | 0.012334 | 0.0030912 | 0 | 0 | 1 | 0.99716 | -0.054242 | 0.4 | 1 | 1.1 | 0.9
32 | 1 | 0.013919 | 0.0034885 | 0 | 0 | 1 | 0.99316 | -0.13094 | 0.4 | 1 | 1.1 | 0.9
38 | 1 | 0.0072198 | 0.0018095 | 0 | 0 | 1 | 0.99392 | -0.11637 | 0.4 | 1 | 1.1 | 0.9
15 | 1 | 0 | 0 | 0 | 0 | 1 | 0.99254 | -0.14321 | 0.4 | 1 | 1.1 | 0.9
18 | 1 | 0 | 0 | 0 | 0 | 1 | 0.99203 | -0.15308 | 0.4 | 1 | 1.1 | 0.9
37 | 1 | 0.015186 | 0.003806 | 0 | 0 | 1 | 0.99313 | -0.1317 | 0.4 | 1 | 1.1 | 0.9
30 | 1 | 0 | 0 | 0 | 0 | 1 | 0.99042 | -0.18366 | 0.4 | 1 | 1.1 | 0.9
17 | 1 | 0 | 0 | 0 | 0 | 1 | 0.99217 | -0.14989 | 0.4 | 1 | 1.1 | 0.9
56 | 1 | 0.03743 | 0.0093807 | 0 | 0 | 1 | 0.99131 | -0.167 | 0.4 | 1 | 1.1 | 0.9
19 | 1 | 0 | 0 | 0 | 0 | 1 | 0.98867 | -0.21795 | 0.4 | 1 | 1.1 | 0.9
36 | 1 | 0 | 0 | 0 | 0 | 1 | 0.9884 | -0.22315 | 0.4 | 1 | 1.1 | 0.9
20 | 1 | 0 | 0 | 0 | 0 | 1 | 0.98973 | -0.19724 | 0.4 | 1 | 1.1 | 0.9
42 | 1 | 0.011022 | 0.0027623 | 0 | 0 | 1 | 0.98798 | -0.23126 | 0.4 | 1 | 1.1 | 0.9
55 | 1 | 0.007991 | 0.0020027 | 0 | 0 | 1 | 0.99036 | -0.18512 | 0.4 | 1 | 1.1 | 0.9
22 | 1 | 0.0032657 | 0.00081846 | 0 | 0 | 1 | 0.98631 | -0.26351 | 0.4 | 1 | 1.1 | 0.9
45 | 1 | 0.0037042 | 0.00092836 | 0 | 0 | 1 | 0.98532 | -0.28283 | 0.4 | 1 | 1.1 | 0.9
39 | 1 | 0.0052916 | 0.0013262 | 0 | 0 | 1 | 0.98711 | -0.24814 | 0.4 | 1 | 1.1 | 0.9
40 | 1 | 0.0053131 | 0.0013316 | 0 | 0 | 1 | 0.98712 | -0.24797 | 0.4 | 1 | 1.1 | 0.9
27 | 1 | 0.0046493 | 0.0011652 | 0 | 0 | 1 | 0.98762 | -0.23796 | 0.4 | 1 | 1.1 | 0.9
25 | 1 | 0.0035041 | 0.00087821 | 0 | 0 | 1 | 0.98682 | -0.25367 | 0.4 | 1 | 1.1 | 0.9
51 | 1 | 0.0074445 | 0.0018658 | 0 | 0 | 1 | 0.99403 | -0.1143 | 0.4 | 1 | 1.1 | 0.9
34 | 3 | 0.0159 | 0.003985 | 0 | 0 | 1 | 1 | 0 | 0.4 | 1 | 1.1 | 0.9
44 | 1 | 0.0048892 | 0.0012253 | 0 | 0 | 1 | 0.98773 | -0.23617 | 0.4 | 1 | 1.1 | 0.9
43 | 1 | 0.0074861 | 0.0018762 | 0 | 0 | 1 | 0.98779 | -0.23501 | 0.4 | 1 | 1.1 | 0.9
29 | 1 | 0.0060584 | 0.0015184 | 0 | 0 | 1 | 0.98999 | -0.19218 | 0.4 | 1 | 1.1 | 0.9
46 | 1 | 0.0036746 | 0.00092094 | 0 | 0 | 1 | 0.98529 | -0.28338 | 0.4 | 1 | 1.1 | 0.9
49 | 1 | 0.0079113 | 0.0019828 | 0 | 0 | 1 | 0.98793 | -0.23221 | 0.4 | 1 | 1.1 | 0.9
35 | 1 | 0.0079853 | 0.0020013 | 0 | 0 | 1 | 0.98828 | -0.22552 | 0.4 | 1 | 1.1 | 0.9
53 | 1 | 0.0074562 | 0.0018687 | 0 | 0 | 1 | 0.991 | -0.17262 | 0.4 | 1 | 1.1 | 0.9
23 | 1 | 0.0030938 | 0.00077539 | 0 | 0 | 1 | 0.98646 | -0.26063 | 0.4 | 1 | 1.1 | 0.9
24 | 1 | 0.003314 | 0.00083056 | 0 | 0 | 1 | 0.98662 | -0.25742 | 0.4 | 1 | 1.1 | 0.9
31 | 1 | 0.010759 | 0.0026965 | 0 | 0 | 1 | 0.9897 | -0.19767 | 0.4 | 1 | 1.1 | 0.9
48 | 1 | 0.0079269 | 0.0019867 | 0 | 0 | 1 | 0.98747 | -0.24127 | 0.4 | 1 | 1.1 | 0.9
41 | 1 | 0.0079418 | 0.0019904 | 0 | 0 | 1 | 0.98731 | -0.24426 | 0.4 | 1 | 1.1 | 0.9
52 | 1 | 0.014101 | 0.003534 | 0 | 0 | 1 | 0.99277 | -0.13847 | 0.4 | 1 | 1.1 | 0.9
54 | 1 | 0.0074611 | 0.0018699 | 0 | 0 | 1 | 0.99169 | -0.15937 | 0.4 | 1 | 1.1 | 0.9

## generator_data
GEN_BUS | PG | QG | QMAX | QMIN | VG | MBASE | GEN_STATUS | PMAX | PMIN
34 | 0.29701 | 0.075401 | 10 | -10 | 1 | 100 | 1 | 10 | 0

## branch_data
F_BUS | T_BUS | BR_R | BR_X | BR_B | RATE_A | RATE_B | RATE_C | TAP | SHIFT | BR_STATUS | ANGMIN | ANGMAX | P_in | Q_in | P_out | Q_out
1 | 2 | 1.5183 | 0.9717 | 2.5496e-09 | 0 | 0 | 0 | 0 | 0 | 1 | -90 | 90 | -0.016856 | -0.0042255 | 0.016861 | 0.0042283
1 | 3 | 0.79252 | 0.50721 | 1.3309e-09 | 0 | 0 | 0 | 0 | 0 | 1 | -90 | 90 | 0.013401 | 0.0033597 | -0.0134 | -0.0033588
2 | 4 | 0.17641 | 0.1129 | 2.9623e-10 | 0 | 0 | 0 | 0 | 0 | 1 | -90 | 90 | -0.020064 | -0.0050311 | 0.020065 | 0.0050315
3 | 5 | 0.19248 | 0.12319 | 3.2322e-10 | 0 | 0 | 0 | 0 | 0 | 1 | -90 | 90 | 0.0134 | 0.0033588 | -0.013399 | -0.0033586
4 | 21 | 0.46756 | 0.29924 | 7.8515e-10 | 0 | 0 | 0 | 0 | 0 | 1 | -90 | 90 | -0.023389 | -0.0058648 | 0.023392 | 0.0058665
5 | 47 | 1.2243 | 0.78355 | 2.0559e-09 | 0 | 0 | 0 | 0 | 0 | 1 | -90 | 90 | 0.010539 | 0.0026416 | -0.010537 | -0.0026408
21 | 22 | 0.42057 | 0.26917 | 7.0626e-10 | 0 | 0 | 0 | 0 | 0 | 1 | -90 | 90 | -0.026448 | -0.0066324 | 0.026451 | 0.0066344
47 | 45 | 0.9282 | 0.59405 | 1.5587e-09 | 0 | 0 | 0 | 0 | 0 | 1 | -90 | 90 | 0.0073794 | 0.0018495 | -0.0073789 | -0.0018493
8 | 16 | 2.0607 | 1.3189 | 3.4605e-09 | 0 | 0 | 0 | 0 | 0 | 1 | -90 | 90 | -0.050653 | -0.012729 | 0.05071 | 0.012765
8 | 9 | 4.0507 | 2.5925 | 6.8023e-09 | 0 | 0 | 0 | 0 | 0 | 1 | -90 | 90 | 0.0077059 | 0.0019319 | -0.0077033 | -0.0019309
8 | 26 | 2.239 | 1.4329 | 3.7598e-09 | 0 | 0 | 0 | 0 | 0 | 1 | -90 | 90 | 0.042947 | 0.010797 | -0.042902 | -0.010769
16 | 30 | 1.4591 | 0.9338 | 2.4502e-09 | 0 | 0 | 0 | 0 | 0 | 1 | -90 | 90 | -0.05071 | -0.012765 | 0.050751 | 0.012791
9 | 28 | 3.4222 | 2.1902 | 5.7468e-09 | 0 | 0 | 0 | 0 | 0 | 1 | -90 | 90 | 0.0077033 | 0.0019309 | -0.0077011 | -0.00193
26 | 25 | 0.82759 | 0.52966 | 1.3897e-09 | 0 | 0 | 0 | 0 | 0 | 1 | -90 | 90 | 0.039658 | 0.0099557 | -0.039644 | -0.0099467
28 | 27 | 0.55323 | 0.35407 | 9.2902e-10 | 0 | 0 | 0 | 0 | 0 | 1 | -90 | 90 | 0.0046494 | 0.0011652 | -0.0046493 | -0.0011652
10 | 14 | 0.7218 | 0.46195 | 1.2121e-09 | 0 | 0 | 0 | 0 | 0 | 1 | -90 | 90 | 0.060018 | 0.015112 | -0.05999 | -0.015094
10 | 11 | 0.55507 | 0.35525 | 1.8642e-09 | 0 | 0 | 0 | 0 | 0 | 1 | -90 | 90 | -0.18577 | -0.046864 | 0.18598 | 0.046995
10 | 50 | 0.15672 | 0.1003 | 2.6317e-10 | 0 | 0 | 0 | 0 | 0 | 1 | -90 | 90 | 0.12576 | 0.031752 | -0.12573 | -0.031735
14 | 38 | 1.3752 | 0.88013 | 2.3093e-09 | 0 | 0 | 0 | 0 | 0 | 1 | -90 | 90 | 0.05999 | 0.015094 | -0.059937 | -0.01506
11 | 13 | 1.0335 | 0.66145 | 1.7356e-09 | 0 | 0 | 0 | 0 | 0 | 1 | -90 | 90 | 0.081927 | 0.020774 | -0.081853 | -0.020726
11 | 33 | 0.17961 | 0.11495 | 6.0322e-10 | 0 | 0 | 0 | 0 | 0 | 1 | -90 | 90 | -0.26791 | -0.067769 | 0.26805 | 0.067857
50 | 51 | 0.87747 | 0.56158 | 1.4735e-09 | 0 | 0 | 0 | 0 | 0 | 1 | -90 | 90 | 0.1108 | 0.027994 | -0.11069 | -0.02792
13 | 32 | 2.5656 | 1.642 | 4.3083e-09 | 0 | 0 | 0 | 0 | 0 | 1 | -90 | 90 | 0.081853 | 0.020726 | -0.081668 | -0.020609
33 | 34 | 0.87009 | 0.55686 | 2.9222e-09 | 0 | 0 | 0 | 0 | 0 | 1 | -90 | 90 | -0.28038 | -0.070948 | 0.28111 | 0.071416
32 | 17 | 1.2419 | 0.79481 | 2.0855e-09 | 0 | 0 | 0 | 0 | 0 | 1 | -90 | 90 | 0.067749 | 0.01712 | -0.067687 | -0.017081
38 | 37 | 1.2895 | 0.82528 | 2.1654e-09 | 0 | 0 | 0 | 0 | 0 | 1 | -90 | 90 | 0.052717 | 0.013251 | -0.052679 | -0.013226
15 | 18 | 1.1637 | 0.74475 | 1.9541e-09 | 0 | 0 | 0 | 0 | 0 | 1 | -90 | 90 | 0.037472 | 0.0094075 | -0.037454 | -0.0093964
15 | 37 | 1.3582 | 0.86928 | 2.2809e-09 | 0 | 0 | 0 | 0 | 0 | 1 | -90 | 90 | -0.037472 | -0.0094075 | 0.037493 | 0.0094204
18 | 56 | 1.6396 | 1.0494 | 2.7533e-09 | 0 | 0 | 0 | 0 | 0 | 1 | -90 | 90 | 0.037454 | 0.0093964 | -0.03743 | -0.0093807
30 | 29 | 2.2281 | 1.426 | 3.7415e-09 | 0 | 0 | 0 | 0 | 0 | 1 | -90 | 90 | 0.016827 | 0.0042203 | -0.01682 | -0.0042163
30 | 17 | 2.2073 | 1.4126 | 3.7066e-09 | 0 | 0 | 0 | 0 | 0 | 1 | -90 | 90 | -0.067578 | -0.017011 | 0.067687 | 0.017081
19 | 36 | 0.53797 | 0.3443 | 9.0339e-10 | 0 | 0 | 0 | 0 | 0 | 1 | -90 | 90 | 0.042412 | 0.010645 | -0.042402 | -0.010638
19 | 20 | 1.3804 | 0.88348 | 2.3181e-09 | 0 | 0 | 0 | 0 | 0 | 1 | -90 | 90 | -0.065826 | -0.016519 | 0.065891 | 0.01656
19 | 42 | 2.4908 | 1.5941 | 4.1827e-09 | 0 | 0 | 0 | 0 | 0 | 1 | -90 | 90 | 0.023414 | 0.0058741 | -0.023399 | -0.005865
36 | 49 | 1.1527 | 0.73773 | 1.9357e-09 | 0 | 0 | 0 | 0 | 0 | 1 | -90 | 90 | 0.034416 | 0.0086366 | -0.034401 | -0.0086273
36 | 35 | 1.2987 | 0.83114 | 2.1808e-09 | 0 | 0 | 0 | 0 | 0 | 1 | -90 | 90 | 0.0079862 | 0.0020017 | -0.0079853 | -0.0020013
20 | 55 | 0.81 | 0.5184 | 1.3602e-09 | 0 | 0 | 0 | 0 | 0 | 1 | -90 | 90 | -0.065891 | -0.01656 | 0.06593 | 0.016585
42 | 43 | 1.3255 | 0.8483 | 2.2258e-09 | 0 | 0 | 0 | 0 | 0 | 1 | -90 | 90 | 0.012378 | 0.0031027 | -0.012375 | -0.0031015
55 | 53 | 0.74537 | 0.47704 | 1.2517e-09 | 0 | 0 | 0 | 0 | 0 | 1 | -90 | 90 | -0.073921 | -0.018587 | 0.073965 | 0.018616
22 | 23 | 0.42338 | 0.27097 | 7.1098e-10 | 0 | 0 | 0 | 0 | 0 | 1 | -90 | 90 | -0.029717 | -0.0074528 | 0.029721 | 0.0074554
45 | 46 | 0.65412 | 0.41864 | 1.0984e-09 | 0 | 0 | 0 | 0 | 0 | 1 | -90 | 90 | 0.0036747 | 0.0009209 | -0.0036746 | -0.00092095
39 | 40 | 0.1444 | 0.092417 | 2.4249e-10 | 0 | 0 | 0 | 0 | 0 | 1 | -90 | 90 | -0.0052916 | -0.0013262 | 0.0052916 | 0.0013262
40 | 41 | 1.5271 | 0.97737 | 2.5645e-09 | 0 | 0 | 0 | 0 | 0 | 1 | -90 | 90 | -0.010605 | -0.0026578 | 0.010607 | 0.0026588
25 | 24 | 0.45377 | 0.29041 | 7.62e-10 | 0 | 0 | 0 | 0 | 0 | 1 | -90 | 90 | 0.03614 | 0.0090685 | -0.036134 | -0.0090645
51 | 52 | 1.0402 | 0.66571 | 1.7467e-09 | 0 | 0 | 0 | 0 | 0 | 1 | -90 | 90 | 0.10324 | 0.026054 | -0.10312 | -0.025978
44 | 43 | 1.0413 | 0.66645 | 1.7487e-09 | 0 | 0 | 0 | 0 | 0 | 1 | -90 | 90 | -0.0048892 | -0.0012254 | 0.0048894 | 0.0012254
29 | 31 | 2.2418 | 1.4348 | 3.7646e-09 | 0 | 0 | 0 | 0 | 0 | 1 | -90 | 90 | 0.010762 | 0.0026979 | -0.010759 | -0.0026965
49 | 48 | 1.4964 | 0.95767 | 2.5128e-09 | 0 | 0 | 0 | 0 | 0 | 1 | -90 | 90 | 0.026489 | 0.0066445 | -0.026478 | -0.0066374
53 | 54 | 0.71888 | 0.46008 | 1.2072e-09 | 0 | 0 | 0 | 0 | 0 | 1 | -90 | 90 | -0.081421 | -0.020484 | 0.081473 | 0.020517
23 | 24 | 0.4265 | 0.27296 | 7.162e-10 | 0 | 0 | 0 | 0 | 0 | 1 | -90 | 90 | -0.032815 | -0.0082308 | 0.03282 | 0.0082339
48 | 41 | 0.70563 | 0.4516 | 1.1849e-09 | 0 | 0 | 0 | 0 | 0 | 1 | -90 | 90 | 0.018551 | 0.0046508 | -0.018548 | -0.0046492
52 | 54 | 1.0397 | 0.66542 | 1.746e-09 | 0 | 0 | 0 | 0 | 0 | 1 | -90 | 90 | 0.089023 | 0.022444 | -0.088934 | -0.022387