## bus_data
BUS_I | BUS_TYPE | Pd | Qd | Gs | Bs | area | Vm | Va | baseKV | zone | Vmax | Vmin
1 | 1 | 0.0034193 | 0.00085695 | 0 | 0 | 1 | 0.98143 | -0.35538 | 0.4 | 1 | 1.1 | 0.9
2 | 1 | 0.0056055 | 0.0014049 | 0 | 0 | 1 | 0.98164 | -0.35139 | 0.4 | 1 | 1.1 | 0.9
3 | 1 | 0.0030263 | 0.00075846 | 0 | 0 | 1 | 0.98133 | -0.3574 | 0.4 | 1 | 1.1 | 0.9
4 | 1 | 0.0057232 | 0.0014344 | 0 | 0 | 1 | 0.98198 | -0.34469 | 0.4 | 1 | 1.1 | 0.9
5 | 1 | 0.0030165 | 0.00075601 | 0 | 0 | 1 | 0.98128 | -0.35839 | 0.4 | 1 | 1.1 | 0.9
23 | 1 | 0.0056027 | 0.0014042 | 0 | 0 | 1 | 0.98238 | -0.33684 | 0.4 | 1 | 1.1 | 0.9
22 | 1 | 0.013066 | 0.0032746 | 0 | 0 | 1 | 0.98307 | -0.32343 | 0.4 | 1 | 1.1 | 0.9
6 | 1 | 0.0091378 | 0.0022901 | 0 | 0 | 1 | 0.97049 | -0.56933 | 0.4 | 1 | 1.1 | 0.9
7 | 1 | 0 | 0 | 0 | 0 | 1 | 0.97053 | -0.56862 | 0.4 | 1 | 1.1 | 0.9
8 | 1 | 0.043326 | 0.010858 | 0 | 0 | 1 | 0.97085 | -0.56215 | 0.4 | 1 | 1.1 | 0.9
10 | 1 | 0.0042058 | 0.0010541 | 0 | 0 | 1 | 0.97346 | -0.51067 | 0.4 | 1 | 1.1 | 0.9
9 | 1 | 0 | 0 | 0 | 0 | 1 | 0.97407 | -0.49875 | 0.4 | 1 | 1.1 | 0.9
11 | 1 | 0 | 0 | 0 | 0 | 1 | 0.97399 | -0.5002 | 0.4 | 1 | 1.1 | 0.9
16 | 1 | 0.0030905 | 0.00077456 | 0 | 0 | 1 | 0.97482 | -0.48402 | 0.4 | 1 | 1.1 | 0.9
19 | 1 | 0 | 0 | 0 | 0 | 1 | 0.97814 | -0.41894 | 0.4 | 1 | 1.1 | 0.9
21 | 1 | 0 | 0 | 0 | 0 | 1 | 0.9839 | -0.30719 | 0.4 | 1 | 1.1 | 0.9
20 | 1 | 0.0083577 | 0.0020946 | 0 | 0 | 1 | 0.97635 | -0.45395 | 0.4 | 1 | 1.1 | 0.9
12 | 1 | 0.00229 | 0.00057394 | 0 | 0 | 1 | 0.97399 | -0.50034 | 0.4 | 1 | 1.1 | 0.9
17 | 1 | 0.0028401 | 0.00071179 | 0 | 0 | 1 | 0.97541 | -0.47237 | 0.4 | 1 | 1.1 | 0.9
14 | 1 | 0 | 0 | 0 | 0 | 1 | 0.98939 | -0.20389 | 0.4 | 1 | 1.1 | 0.9
33 | 1 | 0 | 0 | 0 | 0 | 1 | 0.98974 | -0.19715 | 0.4 | 1 | 1.1 | 0.9
31 | 1 | 0.020591 | 0.0051607 | 0 | 0 | 1 | 0.98888 | -0.21388 | 0.4 | 1 | 1.1 | 0.9
39 | 1 | 0.048181 | 0.012075 | 0 | 0 | 1 | 0.9884 | -0.22323 | 0.4 | 1 | 1.1 | 0.9
28 | 1 | 0 | 0 | 0 | 0 | 1 | 0.99332 | -0.12793 | 0.4 | 1 | 1.1 | 0.9
32 | 1 | 0.0019917 | 0.00049916 | 0 | 0 | 1 | 0.98874 | -0.2165 | 0.4 | 1 | 1.1 | 0.9
18 | 1 | 0.0028432 | 0.00071259 | 0 | 0 | 1 | 0.97562 | -0.46821 | 0.4 | 1 | 1.1 | 0.9
24 | 1 | 0 | 0 | 0 | 0 | 1 | 0.98689 | -0.24939 | 0.4 | 1 | 1.1 | 0.9
36 | 1 | 0.011572 | 0.0029001 | 0 | 0 | 1 | 0.98877 | -0.2134 | 0.4 | 1 | 1.1 | 0.9
37 | 1 | 0.01262 | 0.0031629 | 0 | 0 | 1 | 0.99087 | -0.1731 | 0.4 | 1 | 1.1 | 0.9
25 | 3 | 0.060708 | 0.015215 | 0 | 0 | 1 | 1 | 0 | 0.4 | 1 | 1.1 | 0.9
26 | 1 | 0.024986 | 0.006262 | 0 | 0 | 1 | 0.99797 | -0.038788 | 0.4 | 1 | 1.1 | 0.9
27 | 1 | 0 | 0 | 0 | 0 | 1 | 0.99897 | -0.019339 | 0.4 | 1 | 1.1 | 0.9
30 | 1 | 0 | 0 | 0 | 0 | 1 | 0.99541 | -0.086577 | 0.4 | 1 | 1.1 | 0.9
34 | 1 | 0.052563 | 0.013174 | 0 | 0 | 1 | 0.99173 | -0.15872 | 0.4 | 1 | 1.1 | 0.9
38 | 1 | 0.013549 | 0.0033957 | 0 | 0 | 1 | 0.99313 | -0.13005 | 0.4 | 1 | 1.1 | 0.9

## generator_data
GEN_BUS | PG | QG | QMAX | QMIN | VG | MBASE | GEN_STATUS | PMAX | PMIN
25 | 0.36647 | 0.093451 | 10 | -10 | 1 | 100 | 1 | 10 | 0

## branch_data
F_BUS | T_BUS | BR_R | BR_X | BR_B | RATE_A | RATE_B | RATE_C | TAP | SHIFT | BR_STATUS | ANGMIN | ANGMAX | P_in | Q_in | P_out | Q_out
1 | 2 | 1.8219 | 1.166 | 3.0595e-09 | 0 | 0 | 0 | 0 | 0 | 1 | -90 | 90 | -0.0094628 | -0.0023714 | 0.0094646 | 0.0023723
1 | 3 | 1.4403 | 0.92181 | 2.4187e-09 | 0 | 0 | 0 | 0 | 0 | 1 | -90 | 90 | 0.0060435 | 0.0015145 | -0.0060429 | -0.0015143
2 | 4 | 1.9212 | 1.2296 | 3.2262e-09 | 0 | 0 | 0 | 0 | 0 | 1 | -90 | 90 | -0.01507 | -0.0037771 | 0.015075 | 0.0037799
3 | 5 | 1.4167 | 0.90669 | 2.379e-09 | 0 | 0 | 0 | 0 | 0 | 1 | -90 | 90 | 0.0030166 | 0.00075587 | -0.0030165 | -0.00075601
4 | 23 | 1.6315 | 1.0441 | 2.7397e-09 | 0 | 0 | 0 | 0 | 0 | 1 | -90 | 90 | -0.020798 | -0.0052143 | 0.020806 | 0.005219
23 | 22 | 2.1996 | 1.4078 | 3.6938e-09 | 0 | 0 | 0 | 0 | 0 | 1 | -90 | 90 | -0.026409 | -0.0066232 | 0.026425 | 0.0066336
22 | 21 | 1.7844 | 1.142 | 2.9965e-09 | 0 | 0 | 0 | 0 | 0 | 1 | -90 | 90 | -0.039491 | -0.0099082 | 0.039522 | 0.0099275
6 | 7 | 0.32966 | 0.21098 | 5.5358e-10 | 0 | 0 | 0 | 0 | 0 | 1 | -90 | 90 | -0.0091378 | -0.0022901 | 0.0091381 | 0.0022903
7 | 8 | 2.9894 | 1.9132 | 5.0199e-09 | 0 | 0 | 0 | 0 | 0 | 1 | -90 | 90 | -0.0091381 | -0.0022903 | 0.0091409 | 0.0022916
8 | 10 | 4.1568 | 2.6604 | 6.9804e-09 | 0 | 0 | 0 | 0 | 0 | 1 | -90 | 90 | -0.052467 | -0.01315 | 0.052596 | 0.013232
10 | 11 | 0.78501 | 0.50241 | 2.6365e-09 | 0 | 0 | 0 | 0 | 0 | 1 | -90 | 90 | -0.056802 | -0.014286 | 0.05683 | 0.014304
9 | 11 | 0.10484 | 0.0671 | 3.5212e-10 | 0 | 0 | 0 | 0 | 0 | 1 | -90 | 90 | 0.059124 | 0.014881 | -0.05912 | -0.014878
9 | 16 | 1.0629 | 0.68026 | 3.5698e-09 | 0 | 0 | 0 | 0 | 0 | 1 | -90 | 90 | -0.059124 | -0.014881 | 0.059166 | 0.014907
11 | 12 | 0.26016 | 0.1665 | 4.3687e-10 | 0 | 0 | 0 | 0 | 0 | 1 | -90 | 90 | 0.00229 | 0.0005739 | -0.00229 | -0.00057394
16 | 17 | 0.80012 | 0.51208 | 2.6872e-09 | 0 | 0 | 0 | 0 | 0 | 1 | -90 | 90 | -0.062256 | -0.015681 | 0.062291 | 0.015703
19 | 21 | 6.3348 | 4.0543 | 2.1276e-08 | 0 | 0 | 0 | 0 | 0 | 1 | -90 | 90 | -0.07652 | -0.019341 | 0.076932 | 0.019603
19 | 20 | 1.9693 | 1.2603 | 6.6139e-09 | 0 | 0 | 0 | 0 | 0 | 1 | -90 | 90 | 0.07652 | 0.019341 | -0.076391 | -0.01926
21 | 24 | 2.1765 | 1.393 | 7.3099e-09 | 0 | 0 | 0 | 0 | 0 | 1 | -90 | 90 | -0.11645 | -0.029531 | 0.11678 | 0.029738
20 | 18 | 0.89876 | 0.57521 | 3.0185e-09 | 0 | 0 | 0 | 0 | 0 | 1 | -90 | 90 | 0.068034 | 0.017165 | -0.067987 | -0.017136
17 | 18 | 0.27354 | 0.17507 | 9.187e-10 | 0 | 0 | 0 | 0 | 0 | 1 | -90 | 90 | -0.065131 | -0.016415 | 0.065144 | 0.016423
14 | 33 | 1.3084 | 0.8374 | 2.1972e-09 | 0 | 0 | 0 | 0 | 0 | 1 | -90 | 90 | -0.022594 | -0.0056656 | 0.022601 | 0.00567
14 | 31 | 1.9409 | 1.2422 | 3.2593e-09 | 0 | 0 | 0 | 0 | 0 | 1 | -90 | 90 | 0.022594 | 0.0056656 | -0.022583 | -0.005659
33 | 39 | 2.3736 | 1.5191 | 3.9858e-09 | 0 | 0 | 0 | 0 | 0 | 1 | -90 | 90 | 0.048241 | 0.012113 | -0.048181 | -0.012075
33 | 28 | 4.3108 | 2.7589 | 7.2389e-09 | 0 | 0 | 0 | 0 | 0 | 1 | -90 | 90 | -0.070842 | -0.017783 | 0.071076 | 0.017933
31 | 32 | 5.7561 | 3.6839 | 9.666e-09 | 0 | 0 | 0 | 0 | 0 | 1 | -90 | 90 | 0.0019919 | 0.00049837 | -0.0019917 | -0.00049916
28 | 34 | 2.5866 | 1.6555 | 4.3437e-09 | 0 | 0 | 0 | 0 | 0 | 1 | -90 | 90 | 0.052641 | 0.013223 | -0.052563 | -0.013174
28 | 26 | 3.2114 | 2.0553 | 5.3927e-09 | 0 | 0 | 0 | 0 | 0 | 1 | -90 | 90 | -0.12372 | -0.031155 | 0.12425 | 0.031494
24 | 36 | 1.3622 | 0.87181 | 4.575e-09 | 0 | 0 | 0 | 0 | 0 | 1 | -90 | 90 | -0.11678 | -0.029738 | 0.11698 | 0.029867
36 | 37 | 1.392 | 0.89089 | 4.6751e-09 | 0 | 0 | 0 | 0 | 0 | 1 | -90 | 90 | -0.12855 | -0.032767 | 0.1288 | 0.032927
37 | 38 | 1.3586 | 0.86953 | 4.5631e-09 | 0 | 0 | 0 | 0 | 0 | 1 | -90 | 90 | -0.14142 | -0.03609 | 0.14172 | 0.036279
25 | 26 | 1.1698 | 0.74868 | 3.9288e-09 | 0 | 0 | 0 | 0 | 0 | 1 | -90 | 90 | 0.14951 | 0.037934 | -0.14923 | -0.037756
25 | 27 | 0.5648 | 0.36147 | 1.8969e-09 | 0 | 0 | 0 | 0 | 0 | 1 | -90 | 90 | 0.15625 | 0.040302 | -0.1561 | -0.040208
27 | 30 | 1.9548 | 1.251 | 6.5651e-09 | 0 | 0 | 0 | 0 | 0 | 1 | -90 | 90 | 0.1561 | 0.040208 | -0.15559 | -0.039883
30 | 38 | 1.2564 | 0.80411 | 4.2197e-09 | 0 | 0 | 0 | 0 | 0 | 1 | -90 | 90 | 0.15559 | 0.039883 | -0.15527 | -0.039674