## bus_data
BUS_I | BUS_TYPE | Pd | Qd | Gs | Bs | area | Vm | Va | baseKV | zone | Vmax | Vmin
1 | 1 | 0.017817 | 0.0044654 | 0 | 0 | 1 | 0.98828 | -0.22551 | 0.4 | 1 | 1.1 | 0.9
2 | 1 | 0 | 0 | 0 | 0 | 1 | 0.98779 | -0.23507 | 0.4 | 1 | 1.1 | 0.9
3 | 1 | 0 | 0 | 0 | 0 | 1 | 0.98863 | -0.2187 | 0.4 | 1 | 1.1 | 0.9
4 | 1 | 0.0094608 | 0.0023711 | 0 | 0 | 1 | 0.98754 | -0.23981 | 0.4 | 1 | 1.1 | 0.9
5 | 1 | 0.0040156 | 0.0010064 | 0 | 0 | 1 | 0.98756 | -0.2395 | 0.4 | 1 | 1.1 | 0.9
6 | 1 | 0.0017271 | 0.00043286 | 0 | 0 | 1 | 0.98956 | -0.20059 | 0.4 | 1 | 1.1 | 0.9
8 | 1 | 0.0030431 | 0.00076268 | 0 | 0 | 1 | 0.98748 | -0.24104 | 0.4 | 1 | 1.1 | 0.9
9 | 1 | 0.0017328 | 0.00043428 | 0 | 0 | 1 | 0.98956 | -0.20058 | 0.4 | 1 | 1.1 | 0.9
64 | 1 | 0.0043898 | 0.0011002 | 0 | 0 | 1 | 0.98736 | -0.24331 | 0.4 | 1 | 1.1 | 0.9
82 | 1 | 0 | 0 | 0 | 0 | 1 | 0.99003 | -0.19153 | 0.4 | 1 | 1.1 | 0.9
65 | 1 | 0.0023399 | 0.00058644 | 0 | 0 | 1 | 0.98735 | -0.24365 | 0.4 | 1 | 1.1 | 0.9
83 | 1 | 0.0016888 | 0.00042325 | 0 | 0 | 1 | 0.98997 | -0.19266 | 0.4 | 1 | 1.1 | 0.9
84 | 1 | 0.0016884 | 0.00042315 | 0 | 0 | 1 | 0.99059 | -0.18064 | 0.4 | 1 | 1.1 | 0.9
10 | 1 | 0.0035492 | 0.0008895 | 0 | 0 | 1 | 0.98392 | -0.31027 | 0.4 | 1 | 1.1 | 0.9
11 | 1 | 0.0017436 | 0.000437 | 0 | 0 | 1 | 0.98395 | -0.30968 | 0.4 | 1 | 1.1 | 0.9
12 | 1 | 0 | 0 | 0 | 0 | 1 | 0.98388 | -0.31091 | 0.4 | 1 | 1.1 | 0.9
13 | 1 | 0 | 0 | 0 | 0 | 1 | 0.98422 | -0.30442 | 0.4 | 1 | 1.1 | 0.9
14 | 1 | 0.00088169 | 0.00022097 | 0 | 0 | 1 | 0.98387 | -0.31119 | 0.4 | 1 | 1.1 | 0.9
20 | 1 | 0.0019225 | 0.00048182 | 0 | 0 | 1 | 0.98767 | -0.23719 | 0.4 | 1 | 1.1 | 0.9
150 | 1 | 0.0012612 | 0.00031608 | 0 | 0 | 1 | 0.98942 | -0.20331 | 0.4 | 1 | 1.1 | 0.9
18 | 1 | 0.0057544 | 0.0014422 | 0 | 0 | 1 | 0.9852 | -0.28512 | 0.4 | 1 | 1.1 | 0.9
15 | 1 | 0 | 0 | 0 | 0 | 1 | 0.98454 | -0.298 | 0.4 | 1 | 1.1 | 0.9
16 | 1 | 0.0053715 | 0.0013462 | 0 | 0 | 1 | 0.98475 | -0.29393 | 0.4 | 1 | 1.1 | 0.9
17 | 1 | 0.0039551 | 0.00099125 | 0 | 0 | 1 | 0.98477 | -0.29357 | 0.4 | 1 | 1.1 | 0.9
148 | 1 | 0.0012425 | 0.00031141 | 0 | 0 | 1 | 0.98951 | -0.20151 | 0.4 | 1 | 1.1 | 0.9
22 | 1 | 0 | 0 | 0 | 0 | 1 | 0.99089 | -0.17479 | 0.4 | 1 | 1.1 | 0.9
153 | 1 | 0.001237 | 0.00031002 | 0 | 0 | 1 | 0.99058 | -0.18083 | 0.4 | 1 | 1.1 | 0.9
154 | 1 | 0.001237 | 0.00031003 | 0 | 0 | 1 | 0.99081 | -0.17643 | 0.4 | 1 | 1.1 | 0.9
43 | 1 | 0.0012228 | 0.00030647 | 0 | 0 | 1 | 0.99145 | -0.16403 | 0.4 | 1 | 1.1 | 0.9
23 | 1 | 0 | 0 | 0 | 0 | 1 | 0.9929 | -0.13619 | 0.4 | 1 | 1.1 | 0.9
140 | 1 | 0.003576 | 0.00089622 | 0 | 0 | 1 | 0.99276 | -0.13893 | 0.4 | 1 | 1.1 | 0.9
143 | 1 | 0 | 0 | 0 | 0 | 1 | 0.99311 | -0.13215 | 0.4 | 1 | 1.1 | 0.9
152 | 1 | 0.0012256 | 0.00030715 | 0 | 0 | 1 | 0.99029 | -0.18634 | 0.4 | 1 | 1.1 | 0.9
162 | 1 | 0.0012161 | 0.00030478 | 0 | 0 | 1 | 0.99077 | -0.17715 | 0.4 | 1 | 1.1 | 0.9
40 | 1 | 0 | 0 | 0 | 0 | 1 | 0.99188 | -0.15562 | 0.4 | 1 | 1.1 | 0.9
137 | 1 | 0 | 0 | 0 | 0 | 1 | 0.99268 | -0.14043 | 0.4 | 1 | 1.1 | 0.9
144 | 1 | 0.0027836 | 0.00069763 | 0 | 0 | 1 | 0.99305 | -0.13321 | 0.4 | 1 | 1.1 | 0.9
73 | 1 | 0 | 0 | 0 | 0 | 1 | 0.99337 | -0.12701 | 0.4 | 1 | 1.1 | 0.9
24 | 1 | 0.011286 | 0.0028285 | 0 | 0 | 1 | 0.99446 | -0.10573 | 0.4 | 1 | 1.1 | 0.9
25 | 1 | 0 | 0 | 0 | 0 | 1 | 0.99546 | -0.086534 | 0.4 | 1 | 1.1 | 0.9
26 | 1 | 0 | 0 | 0 | 0 | 1 | 0.99376 | -0.11929 | 0.4 | 1 | 1.1 | 0.9
27 | 1 | 0 | 0 | 0 | 0 | 1 | 0.99601 | -0.07601 | 0.4 | 1 | 1.1 | 0.9
28 | 1 | 0 | 0 | 0 | 0 | 1 | 0.99393 | -0.11566 | 0.4 | 1 | 1.1 | 0.9
29 | 1 | 0.027248 | 0.006829 | 0 | 0 | 1 | 0.9931 | -0.13206 | 0.4 | 1 | 1.1 | 0.9
34 | 1 | 0.01527 | 0.0038271 | 0 | 0 | 1 | 0.99386 | -0.11732 | 0.4 | 1 | 1.1 | 0.9
35 | 3 | 0.01384 | 0.0034686 | 0 | 0 | 1 | 1 | 0 | 0.4 | 1 | 1.1 | 0.9
36 | 1 | 0.0090525 | 0.0022688 | 0 | 0 | 1 | 0.99276 | -0.13804 | 0.4 | 1 | 1.1 | 0.9
30 | 1 | 0.0019992 | 0.00050105 | 0 | 0 | 1 | 0.98117 | -0.36294 | 0.4 | 1 | 1.1 | 0.9
37 | 1 | 0.0025418 | 0.00063705 | 0 | 0 | 1 | 0.98121 | -0.3621 | 0.4 | 1 | 1.1 | 0.9
49 | 1 | 0 | 0 | 0 | 0 | 1 | 0.99258 | -0.14181 | 0.4 | 1 | 1.1 | 0.9
46 | 1 | 0 | 0 | 0 | 0 | 1 | 0.99993 | -0.0013946 | 0.4 | 1 | 1.1 | 0.9
92 | 1 | 0 | 0 | 0 | 0 | 1 | 0.9913 | -0.16614 | 0.4 | 1 | 1.1 | 0.9
105 | 1 | 0.0019802 | 0.00049629 | 0 | 0 | 1 | 0.98133 | -0.35983 | 0.4 | 1 | 1.1 | 0.9
31 | 1 | 0 | 0 | 0 | 0 | 1 | 0.98648 | -0.26007 | 0.4 | 1 | 1.1 | 0.9
32 | 1 | 0 | 0 | 0 | 0 | 1 | 0.98655 | -0.25869 | 0.4 | 1 | 1.1 | 0.9
33 | 1 | 0.00086883 | 0.00021775 | 0 | 0 | 1 | 0.98641 | -0.26143 | 0.4 | 1 | 1.1 | 0.9
53 | 1 | 0 | 0 | 0 | 0 | 1 | 0.98683 | -0.25327 | 0.4 | 1 | 1.1 | 0.9
133 | 1 | 0.0011074 | 0.00027753 | 0 | 0 | 1 | 0.98647 | -0.26023 | 0.4 | 1 | 1.1 | 0.9
163 | 1 | 0.0020003 | 0.00050131 | 0 | 0 | 1 | 0.98637 | -0.2622 | 0.4 | 1 | 1.1 | 0.9
54 | 1 | 0 | 0 | 0 | 0 | 1 | 0.98778 | -0.23466 | 0.4 | 1 | 1.1 | 0.9
51 | 1 | 0.018809 | 0.0047139 | 0 | 0 | 1 | 0.98622 | -0.26517 | 0.4 | 1 | 1.1 | 0.9
134 | 1 | 0.0023755 | 0.00059535 | 0 | 0 | 1 | 0.98646 | -0.26036 | 0.4 | 1 | 1.1 | 0.9
59 | 1 | 0.015652 | 0.0039228 | 0 | 0 | 1 | 0.9921 | -0.15123 | 0.4 | 1 | 1.1 | 0.9
55 | 1 | 0 | 0 | 0 | 0 | 1 | 0.98981 | -0.19535 | 0.4 | 1 | 1.1 | 0.9
47 | 1 | 0.0056844 | 0.0014246 | 0 | 0 | 1 | 0.99871 | -0.024538 | 0.4 | 1 | 1.1 | 0.9
48 | 1 | 0.0036708 | 0.00091999 | 0 | 0 | 1 | 0.99986 | -0.0027261 | 0.4 | 1 | 1.1 | 0.9
91 | 1 | 0.010517 | 0.0026358 | 0 | 0 | 1 | 0.98964 | -0.19807 | 0.4 | 1 | 1.1 | 0.9
103 | 1 | 0 | 0 | 0 | 0 | 1 | 0.9816 | -0.35452 | 0.4 | 1 | 1.1 | 0.9
38 | 1 | 0.0072914 | 0.0018274 | 0 | 0 | 1 | 0.9923 | -0.14754 | 0.4 | 1 | 1.1 | 0.9
39 | 1 | 0.0012453 | 0.0003121 | 0 | 0 | 1 | 0.99277 | -0.13846 | 0.4 | 1 | 1.1 | 0.9
41 | 1 | 0.001244 | 0.00031177 | 0 | 0 | 1 | 0.9932 | -0.13027 | 0.4 | 1 | 1.1 | 0.9
42 | 1 | 0.0012121 | 0.00030378 | 0 | 0 | 1 | 0.99174 | -0.15848 | 0.4 | 1 | 1.1 | 0.9
44 | 1 | 0.0028033 | 0.00070258 | 0 | 0 | 1 | 0.99379 | -0.11896 | 0.4 | 1 | 1.1 | 0.9
45 | 1 | 0.001229 | 0.00030801 | 0 | 0 | 1 | 0.99168 | -0.15957 | 0.4 | 1 | 1.1 | 0.9
145 | 1 | 0 | 0 | 0 | 0 | 1 | 0.99497 | -0.09628 | 0.4 | 1 | 1.1 | 0.9
159 | 1 | 0.0012344 | 0.00030938 | 0 | 0 | 1 | 0.99164 | -0.16039 | 0.4 | 1 | 1.1 | 0.9
146 | 1 | 0.0027909 | 0.00069947 | 0 | 0 | 1 | 0.99493 | -0.096924 | 0.4 | 1 | 1.1 | 0.9
63 | 1 | 0.0068437 | 0.0017152 | 0 | 0 | 1 | 0.99608 | -0.074919 | 0.4 | 1 | 1.1 | 0.9
160 | 1 | 0.0012432 | 0.00031159 | 0 | 0 | 1 | 0.99161 | -0.16091 | 0.4 | 1 | 1.1 | 0.9
50 | 1 | 0.0027126 | 0.00067984 | 0 | 0 | 1 | 0.99865 | -0.025821 | 0.4 | 1 | 1.1 | 0.9
61 | 1 | 0 | 0 | 0 | 0 | 1 | 0.99755 | -0.046846 | 0.4 | 1 | 1.1 | 0.9
57 | 1 | 0.012048 | 0.0030194 | 0 | 0 | 1 | 0.98952 | -0.20092 | 0.4 | 1 | 1.1 | 0.9
62 | 1 | 0 | 0 | 0 | 0 | 1 | 0.99654 | -0.066056 | 0.4 | 1 | 1.1 | 0.9
52 | 1 | 0.0089618 | 0.002246 | 0 | 0 | 1 | 0.98593 | -0.27076 | 0.4 | 1 | 1.1 | 0.9
56 | 1 | 0.015625 | 0.0039159 | 0 | 0 | 1 | 0.98718 | -0.24637 | 0.4 | 1 | 1.1 | 0.9
60 | 1 | 0.0089795 | 0.0022505 | 0 | 0 | 1 | 0.98698 | -0.25031 | 0.4 | 1 | 1.1 | 0.9
58 | 1 | 0.0089316 | 0.0022385 | 0 | 0 | 1 | 0.98932 | -0.20492 | 0.4 | 1 | 1.1 | 0.9
71 | 1 | 0.00184 | 0.00046116 | 0 | 0 | 1 | 0.99626 | -0.071427 | 0.4 | 1 | 1.1 | 0.9
68 | 1 | 0.0018797 | 0.00047111 | 0 | 0 | 1 | 0.99578 | -0.080665 | 0.4 | 1 | 1.1 | 0.9
74 | 1 | 0.0018427 | 0.00046184 | 0 | 0 | 1 | 0.99616 | -0.073345 | 0.4 | 1 | 1.1 | 0.9
69 | 1 | 0.0024961 | 0.00062559 | 0 | 0 | 1 | 0.99409 | -0.11307 | 0.4 | 1 | 1.1 | 0.9
66 | 1 | 0 | 0 | 0 | 0 | 1 | 0.98731 | -0.24429 | 0.4 | 1 | 1.1 | 0.9
67 | 1 | 0.0033077 | 0.00082898 | 0 | 0 | 1 | 0.9872 | -0.24653 | 0.4 | 1 | 1.1 | 0.9
70 | 1 | 0 | 0 | 0 | 0 | 1 | 0.9939 | -0.11689 | 0.4 | 1 | 1.1 | 0.9
72 | 1 | 0.0018722 | 0.00046923 | 0 | 0 | 1 | 0.99323 | -0.12964 | 0.4 | 1 | 1.1 | 0.9
88 | 1 | 0.0018402 | 0.0004612 | 0 | 0 | 1 | 0.99287 | -0.13672 | 0.4 | 1 | 1.1 | 0.9
142 | 1 | 0.0039672 | 0.00099426 | 0 | 0 | 1 | 0.99319 | -0.13062 | 0.4 | 1 | 1.1 | 0.9
77 | 1 | 0.0018866 | 0.00047284 | 0 | 0 | 1 | 0.99607 | -0.075079 | 0.4 | 1 | 1.1 | 0.9
89 | 1 | 0.0018396 | 0.00046104 | 0 | 0 | 1 | 0.99251 | -0.14353 | 0.4 | 1 | 1.1 | 0.9
75 | 1 | 0.0018776 | 0.00047056 | 0 | 0 | 1 | 0.99593 | -0.077841 | 0.4 | 1 | 1.1 | 0.9
76 | 1 | 0.0016879 | 0.00042303 | 0 | 0 | 1 | 0.99586 | -0.07916 | 0.4 | 1 | 1.1 | 0.9
78 | 1 | 0.0016904 | 0.00042366 | 0 | 0 | 1 | 0.99581 | -0.080282 | 0.4 | 1 | 1.1 | 0.9
79 | 1 | 0 | 0 | 0 | 0 | 1 | 0.99567 | -0.082971 | 0.4 | 1 | 1.1 | 0.9
85 | 1 | 0.0016924 | 0.00042415 | 0 | 0 | 1 | 0.99561 | -0.084064 | 0.4 | 1 | 1.1 | 0.9
81 | 1 | 0.0017274 | 0.00043292 | 0 | 0 | 1 | 0.99566 | -0.08317 | 0.4 | 1 | 1.1 | 0.9
156 | 1 | 0.0016899 | 0.00042354 | 0 | 0 | 1 | 0.99559 | -0.084438 | 0.4 | 1 | 1.1 | 0.9
80 | 1 | 0.0017282 | 0.00043313 | 0 | 0 | 1 | 0.99565 | -0.083358 | 0.4 | 1 | 1.1 | 0.9
86 | 1 | 0.0016916 | 0.00042396 | 0 | 0 | 1 | 0.98995 | -0.19304 | 0.4 | 1 | 1.1 | 0.9
87 | 1 | 0.0016894 | 0.0004234 | 0 | 0 | 1 | 0.9909 | -0.1746 | 0.4 | 1 | 1.1 | 0.9
155 | 1 | 0.0017298 | 0.00043354 | 0 | 0 | 1 | 0.98994 | -0.19323 | 0.4 | 1 | 1.1 | 0.9
158 | 1 | 0.0018758 | 0.00047011 | 0 | 0 | 1 | 0.99123 | -0.16831 | 0.4 | 1 | 1.1 | 0.9
157 | 1 | 0.0017333 | 0.00043442 | 0 | 0 | 1 | 0.99558 | -0.08463 | 0.4 | 1 | 1.1 | 0.9
90 | 1 | 0.0018853 | 0.0004725 | 0 | 0 | 1 | 0.99152 | -0.16274 | 0.4 | 1 | 1.1 | 0.9
93 | 1 | 0 | 0 | 0 | 0 | 1 | 0.98643 | -0.26023 | 0.4 | 1 | 1.1 | 0.9
95 | 1 | 0 | 0 | 0 | 0 | 1 | 0.98609 | -0.26682 | 0.4 | 1 | 1.1 | 0.9
96 | 1 | 0.0069658 | 0.0017458 | 0 | 0 | 1 | 0.98534 | -0.28136 | 0.4 | 1 | 1.1 | 0.9
94 | 1 | 0.00078255 | 0.00019613 | 0 | 0 | 1 | 0.98085 | -0.36893 | 0.4 | 1 | 1.1 | 0.9
97 | 1 | 0.00078625 | 0.00019705 | 0 | 0 | 1 | 0.98086 | -0.36885 | 0.4 | 1 | 1.1 | 0.9
98 | 1 | 0.0020393 | 0.0005111 | 0 | 0 | 1 | 0.98604 | -0.26786 | 0.4 | 1 | 1.1 | 0.9
99 | 1 | 0.014149 | 0.0035462 | 0 | 0 | 1 | 0.98488 | -0.29032 | 0.4 | 1 | 1.1 | 0.9
100 | 1 | 0 | 0 | 0 | 0 | 1 | 0.98436 | -0.30043 | 0.4 | 1 | 1.1 | 0.9
129 | 1 | 0.00076329 | 0.0001913 | 0 | 0 | 1 | 0.98088 | -0.36849 | 0.4 | 1 | 1.1 | 0.9
116 | 1 | 0.0019211 | 0.00048148 | 0 | 0 | 1 | 0.98594 | -0.26979 | 0.4 | 1 | 1.1 | 0.9
112 | 1 | 0.0028001 | 0.00070178 | 0 | 0 | 1 | 0.9839 | -0.30945 | 0.4 | 1 | 1.1 | 0.9
121 | 1 | 0.010219 | 0.0025612 | 0 | 0 | 1 | 0.9829 | -0.32895 | 0.4 | 1 | 1.1 | 0.9
126 | 1 | 0.00078662 | 0.00019714 | 0 | 0 | 1 | 0.98089 | -0.3682 | 0.4 | 1 | 1.1 | 0.9
114 | 1 | 0.002563 | 0.00064234 | 0 | 0 | 1 | 0.98586 | -0.27123 | 0.4 | 1 | 1.1 | 0.9
111 | 1 | 0.0017343 | 0.00043465 | 0 | 0 | 1 | 0.98383 | -0.31081 | 0.4 | 1 | 1.1 | 0.9
119 | 1 | 0.0077803 | 0.0019499 | 0 | 0 | 1 | 0.9824 | -0.33876 | 0.4 | 1 | 1.1 | 0.9
101 | 1 | 0.00083663 | 0.00020968 | 0 | 0 | 1 | 0.98176 | -0.35129 | 0.4 | 1 | 1.1 | 0.9
102 | 1 | 0.00083848 | 0.00021014 | 0 | 0 | 1 | 0.98177 | -0.35119 | 0.4 | 1 | 1.1 | 0.9
104 | 1 | 0.0016196 | 0.0004059 | 0 | 0 | 1 | 0.98214 | -0.3438 | 0.4 | 1 | 1.1 | 0.9
106 | 1 | 0.0028635 | 0.00071766 | 0 | 0 | 1 | 0.98225 | -0.3417 | 0.4 | 1 | 1.1 | 0.9
107 | 1 | 0.0078469 | 0.0019666 | 0 | 0 | 1 | 0.98259 | -0.33499 | 0.4 | 1 | 1.1 | 0.9
108 | 1 | 0.003132 | 0.00078494 | 0 | 0 | 1 | 0.98328 | -0.32158 | 0.4 | 1 | 1.1 | 0.9
109 | 1 | 0.0016644 | 0.00041715 | 0 | 0 | 1 | 0.98359 | -0.31554 | 0.4 | 1 | 1.1 | 0.9
117 | 1 | 0.0024331 | 0.00060979 | 0 | 0 | 1 | 0.98317 | -0.32374 | 0.4 | 1 | 1.1 | 0.9
110 | 1 | 0.0016184 | 0.00040561 | 0 | 0 | 1 | 0.98367 | -0.31402 | 0.4 | 1 | 1.1 | 0.9
113 | 1 | 0.0054667 | 0.0013701 | 0 | 0 | 1 | 0.98575 | -0.27341 | 0.4 | 1 | 1.1 | 0.9
115 | 1 | 0.0031492 | 0.00078926 | 0 | 0 | 1 | 0.98571 | -0.27418 | 0.4 | 1 | 1.1 | 0.9
118 | 1 | 0.0083786 | 0.0020999 | 0 | 0 | 1 | 0.98204 | -0.34563 | 0.4 | 1 | 1.1 | 0.9
120 | 1 | 0 | 0 | 0 | 0 | 1 | 0.98137 | -0.35872 | 0.4 | 1 | 1.1 | 0.9
123 | 1 | 0 | 0 | 0 | 0 | 1 | 0.9809 | -0.36799 | 0.4 | 1 | 1.1 | 0.9
122 | 1 | 0 | 0 | 0 | 0 | 1 | 0.98036 | -0.3785 | 0.4 | 1 | 1.1 | 0.9
124 | 1 | 0 | 0 | 0 | 0 | 1 | 0.98022 | -0.38132 | 0.4 | 1 | 1.1 | 0.9
125 | 1 | 0.0018612 | 0.00046645 | 0 | 0 | 1 | 0.9804 | -0.37785 | 0.4 | 1 | 1.1 | 0.9
127 | 1 | 0.00091467 | 0.00022924 | 0 | 0 | 1 | 0.98014 | -0.38288 | 0.4 | 1 | 1.1 | 0.9
128 | 1 | 0.011 | 0.0027568 | 0 | 0 | 1 | 0.97985 | -0.38862 | 0.4 | 1 | 1.1 | 0.9
132 | 1 | 0.0023578 | 0.00059091 | 0 | 0 | 1 | 0.98008 | -0.38416 | 0.4 | 1 | 1.1 | 0.9
130 | 1 | 0.0035719 | 0.00089521 | 0 | 0 | 1 | 0.97982 | -0.38926 | 0.4 | 1 | 1.1 | 0.9
131 | 1 | 0.0019239 | 0.00048219 | 0 | 0 | 1 | 0.98008 | -0.38416 | 0.4 | 1 | 1.1 | 0.9
135 | 1 | 0.00088675 | 0.00022224 | 0 | 0 | 1 | 0.99255 | -0.14304 | 0.4 | 1 | 1.1 | 0.9
136 | 1 | 0 | 0 | 0 | 0 | 1 | 0.99247 | -0.14445 | 0.4 | 1 | 1.1 | 0.9
138 | 1 | 0.0038326 | 0.00096055 | 0 | 0 | 1 | 0.9924 | -0.14594 | 0.4 | 1 | 1.1 | 0.9
139 | 1 | 0.0010959 | 0.00027467 | 0 | 0 | 1 | 0.99265 | -0.14109 | 0.4 | 1 | 1.1 | 0.9
141 | 1 | 0.0011153 | 0.00027953 | 0 | 0 | 1 | 0.99238 | -0.14631 | 0.4 | 1 | 1.1 | 0.9
147 | 1 | 0.0027389 | 0.00068642 | 0 | 0 | 1 | 0.99074 | -0.17766 | 0.4 | 1 | 1.1 | 0.9
149 | 1 | 0.0012351 | 0.00030954 | 0 | 0 | 1 | 0.98976 | -0.19668 | 0.4 | 1 | 1.1 | 0.9
151 | 1 | 0.0012288 | 0.00030796 | 0 | 0 | 1 | 0.99002 | -0.19162 | 0.4 | 1 | 1.1 | 0.9
161 | 1 | 0.0012518 | 0.00031374 | 0 | 0 | 1 | 0.99161 | -0.16098 | 0.4 | 1 | 1.1 | 0.9

## generator_data
GEN_BUS | PG | QG | QMAX | QMIN | VG | MBASE | GEN_STATUS | PMAX | PMIN
35 | 0.49298 | 0.12545 | 10 | -10 | 1 | 100 | 1 | 10 | 0

## branch_data
F_BUS | T_BUS | BR_R | BR_X | BR_B | RATE_A | RATE_B | RATE_C | TAP | SHIFT | BR_STATUS | ANGMIN | ANGMAX | P_in | Q_in | P_out | Q_out
1 | 2 | 1.5757 | 1.0085 | 2.646e-09 | 0 | 0 | 0 | 0 | 0 | 1 | -90 | 90 | 0.026577 | 0.0066672 | -0.026565 | -0.0066597
1 | 3 | 0.67185 | 0.42998 | 1.1282e-09 | 0 | 0 | 0 | 0 | 0 | 1 | -90 | 90 | -0.044394 | -0.011133 | 0.044409 | 0.011142
2 | 4 | 2.1898 | 1.4015 | 3.6773e-09 | 0 | 0 | 0 | 0 | 0 | 1 | -90 | 90 | 0.0094629 | 0.0023721 | -0.0094608 | -0.0023711
2 | 5 | 1.1315 | 0.72416 | 1.9001e-09 | 0 | 0 | 0 | 0 | 0 | 1 | -90 | 90 | 0.017102 | 0.0042876 | -0.017099 | -0.0042854
3 | 6 | 1.7901 | 1.1457 | 3.0061e-09 | 0 | 0 | 0 | 0 | 0 | 1 | -90 | 90 | -0.044409 | -0.011142 | 0.044447 | 0.011166
5 | 8 | 0.51606 | 0.33028 | 8.6661e-10 | 0 | 0 | 0 | 0 | 0 | 1 | -90 | 90 | 0.013083 | 0.003279 | -0.013082 | -0.0032785
6 | 9 | 0.00041993 | 0.00026875 | 7.0517e-13 | 0 | 0 | 0 | 0 | 0 | 1 | -90 | 90 | -0.046174 | -0.011599 | 0.046174 | 0.011599
8 | 64 | 0.98443 | 0.63003 | 1.6531e-09 | 0 | 0 | 0 | 0 | 0 | 1 | -90 | 90 | 0.010039 | 0.0025158 | -0.010038 | -0.0025153
9 | 82 | 0.83103 | 0.53186 | 1.3955e-09 | 0 | 0 | 0 | 0 | 0 | 1 | -90 | 90 | -0.047907 | -0.012033 | 0.047928 | 0.012046
64 | 65 | 0.26973 | 0.17263 | 4.5296e-10 | 0 | 0 | 0 | 0 | 0 | 1 | -90 | 90 | 0.0056481 | 0.0014151 | -0.005648 | -0.0014151
82 | 83 | 0.97019 | 0.62092 | 1.6292e-09 | 0 | 0 | 0 | 0 | 0 | 1 | -90 | 90 | 0.0051106 | 0.0012807 | -0.0051103 | -0.0012806
82 | 84 | 0.90426 | 0.57873 | 1.5185e-09 | 0 | 0 | 0 | 0 | 0 | 1 | -90 | 90 | -0.053038 | -0.013327 | 0.053066 | 0.013344
65 | 66 | 0.84353 | 0.53986 | 1.4165e-09 | 0 | 0 | 0 | 0 | 0 | 1 | -90 | 90 | 0.0033081 | 0.00082865 | -0.003308 | -0.00082872
83 | 86 | 0.48596 | 0.31102 | 8.1606e-10 | 0 | 0 | 0 | 0 | 0 | 1 | -90 | 90 | 0.0034215 | 0.00085739 | -0.0034215 | -0.00085743
84 | 87 | 0.48629 | 0.31123 | 8.1662e-10 | 0 | 0 | 0 | 0 | 0 | 1 | -90 | 90 | -0.054754 | -0.013768 | 0.05477 | 0.013778
10 | 11 | 0.58293 | 0.37307 | 9.7889e-10 | 0 | 0 | 0 | 0 | 0 | 1 | -90 | 90 | -0.0044309 | -0.0011098 | 0.004431 | 0.0011098
10 | 12 | 3.1123 | 1.9919 | 5.2263e-09 | 0 | 0 | 0 | 0 | 0 | 1 | -90 | 90 | 0.00088173 | 0.00022027 | -0.0008817 | -0.00022076
11 | 13 | 3.6988 | 2.3672 | 6.2112e-09 | 0 | 0 | 0 | 0 | 0 | 1 | -90 | 90 | -0.0061746 | -0.0015468 | 0.0061762 | 0.0015472
12 | 14 | 1.3885 | 0.88867 | 2.3317e-09 | 0 | 0 | 0 | 0 | 0 | 1 | -90 | 90 | 0.0008817 | 0.00022076 | -0.00088169 | -0.00022097
13 | 15 | 4.5105 | 2.8867 | 7.5743e-09 | 0 | 0 | 0 | 0 | 0 | 1 | -90 | 90 | -0.0061762 | -0.0015472 | 0.0061781 | 0.0015476
20 | 150 | 6.3996 | 4.0957 | 1.0747e-08 | 0 | 0 | 0 | 0 | 0 | 1 | -90 | 90 | -0.023238 | -0.0058427 | 0.023276 | 0.0058657
20 | 18 | 9.8298 | 6.291 | 1.6507e-08 | 0 | 0 | 0 | 0 | 0 | 1 | -90 | 90 | 0.021315 | 0.0053609 | -0.021267 | -0.0053313
150 | 148 | 0.32262 | 0.20648 | 5.4176e-10 | 0 | 0 | 0 | 0 | 0 | 1 | -90 | 90 | -0.024537 | -0.0061818 | 0.024539 | 0.0061831
18 | 17 | 2.3697 | 1.5166 | 3.9793e-09 | 0 | 0 | 0 | 0 | 0 | 1 | -90 | 90 | 0.015512 | 0.0038891 | -0.015506 | -0.0038855
15 | 16 | 2.8577 | 1.8289 | 4.7988e-09 | 0 | 0 | 0 | 0 | 0 | 1 | -90 | 90 | -0.0061781 | -0.0015476 | 0.0061793 | 0.0015479
16 | 17 | 0.13857 | 0.088683 | 2.3269e-10 | 0 | 0 | 0 | 0 | 0 | 1 | -90 | 90 | -0.011551 | -0.0028942 | 0.011551 | 0.0028943
148 | 149 | 0.82506 | 0.52804 | 1.3855e-09 | 0 | 0 | 0 | 0 | 0 | 1 | -90 | 90 | -0.025781 | -0.0064945 | 0.025787 | 0.0064982
22 | 153 | 0.86811 | 0.55559 | 1.4578e-09 | 0 | 0 | 0 | 0 | 0 | 1 | -90 | 90 | 0.030744 | 0.0077517 | -0.030735 | -0.0077462
22 | 154 | 1.3919 | 0.8908 | 2.3373e-09 | 0 | 0 | 0 | 0 | 0 | 1 | -90 | 90 | 0.0051926 | 0.0013011 | -0.0051922 | -0.0013011
22 | 43 | 1.3226 | 0.84644 | 2.2209e-09 | 0 | 0 | 0 | 0 | 0 | 1 | -90 | 90 | -0.035937 | -0.0090528 | 0.035955 | 0.0090645
153 | 152 | 0.82445 | 0.52765 | 1.3845e-09 | 0 | 0 | 0 | 0 | 0 | 1 | -90 | 90 | 0.029498 | 0.0074362 | -0.02949 | -0.0074313
154 | 162 | 0.79644 | 0.50972 | 1.3374e-09 | 0 | 0 | 0 | 0 | 0 | 1 | -90 | 90 | 0.0039551 | 0.00099106 | -0.003955 | -0.00099111
43 | 40 | 1.0006 | 0.6404 | 1.6803e-09 | 0 | 0 | 0 | 0 | 0 | 1 | -90 | 90 | -0.037178 | -0.0093709 | 0.037193 | 0.0093803
23 | 140 | 1.152 | 0.73727 | 1.9345e-09 | 0 | 0 | 0 | 0 | 0 | 1 | -90 | 90 | 0.01051 | 0.0026336 | -0.010509 | -0.0026329
23 | 143 | 1.7017 | 1.0891 | 2.8576e-09 | 0 | 0 | 0 | 0 | 0 | 1 | -90 | 90 | -0.01051 | -0.0026336 | 0.010512 | 0.0026346
140 | 137 | 0.95436 | 0.61079 | 1.6026e-09 | 0 | 0 | 0 | 0 | 0 | 1 | -90 | 90 | 0.0069326 | 0.0017366 | -0.0069321 | -0.0017365
143 | 144 | 1.6938 | 1.084 | 2.8443e-09 | 0 | 0 | 0 | 0 | 0 | 1 | -90 | 90 | 0.0027837 | 0.00069744 | -0.0027836 | -0.00069763
143 | 73 | 1.7072 | 1.0926 | 2.8668e-09 | 0 | 0 | 0 | 0 | 0 | 1 | -90 | 90 | -0.013296 | -0.003332 | 0.013299 | 0.0033338
152 | 151 | 0.82375 | 0.5272 | 1.3833e-09 | 0 | 0 | 0 | 0 | 0 | 1 | -90 | 90 | 0.028265 | 0.0071242 | -0.028258 | -0.0071197
162 | 147 | 0.82513 | 0.52808 | 1.3856e-09 | 0 | 0 | 0 | 0 | 0 | 1 | -90 | 90 | 0.0027389 | 0.00068633 | -0.0027389 | -0.00068642
40 | 42 | 2.0407 | 1.3061 | 3.4269e-09 | 0 | 0 | 0 | 0 | 0 | 1 | -90 | 90 | 0.0061719 | 0.0015465 | -0.0061711 | -0.0015463
40 | 38 | 0.82522 | 0.52814 | 1.3858e-09 | 0 | 0 | 0 | 0 | 0 | 1 | -90 | 90 | -0.043365 | -0.010927 | 0.043382 | 0.010937
137 | 139 | 2.6495 | 1.6957 | 4.4492e-09 | 0 | 0 | 0 | 0 | 0 | 1 | -90 | 90 | 0.001096 | 0.00027425 | -0.0010959 | -0.00027467
137 | 135 | 1.9704 | 1.261 | 3.3088e-09 | 0 | 0 | 0 | 0 | 0 | 1 | -90 | 90 | 0.0058361 | 0.0014622 | -0.0058354 | -0.0014621
73 | 142 | 4.0239 | 2.5753 | 6.7573e-09 | 0 | 0 | 0 | 0 | 0 | 1 | -90 | 90 | 0.0039678 | 0.00099404 | -0.0039672 | -0.00099427
73 | 70 | 2.5934 | 1.6598 | 4.355e-09 | 0 | 0 | 0 | 0 | 0 | 1 | -90 | 90 | -0.017267 | -0.0043278 | 0.017275 | 0.0043327
24 | 25 | 2.2101 | 1.4145 | 3.7114e-09 | 0 | 0 | 0 | 0 | 0 | 1 | -90 | 90 | -0.038568 | -0.0096787 | 0.038603 | 0.0097009
24 | 26 | 2.2053 | 1.4114 | 3.7032e-09 | 0 | 0 | 0 | 0 | 0 | 1 | -90 | 90 | 0.027282 | 0.0068502 | -0.027265 | -0.0068393
25 | 27 | 0.26065 | 0.16682 | 1.3131e-09 | 0 | 0 | 0 | 0 | 0 | 1 | -90 | 90 | -0.18096 | -0.045952 | 0.18105 | 0.046011
25 | 28 | 0.91701 | 0.58688 | 4.6197e-09 | 0 | 0 | 0 | 0 | 0 | 1 | -90 | 90 | 0.14236 | 0.036251 | -0.14216 | -0.036124
26 | 29 | 2.072 | 1.3261 | 3.4795e-09 | 0 | 0 | 0 | 0 | 0 | 1 | -90 | 90 | 0.027265 | 0.0068393 | -0.027248 | -0.006829
27 | 34 | 1.6564 | 1.0601 | 2.7816e-09 | 0 | 0 | 0 | 0 | 0 | 1 | -90 | 90 | 0.11136 | 0.028186 | -0.11114 | -0.028046
27 | 35 | 1.1699 | 0.74873 | 5.8937e-09 | 0 | 0 | 0 | 0 | 0 | 1 | -90 | 90 | -0.29241 | -0.074197 | 0.29348 | 0.074883
28 | 36 | 0.70253 | 0.44962 | 2.3595e-09 | 0 | 0 | 0 | 0 | 0 | 1 | -90 | 90 | 0.14216 | 0.036124 | -0.142 | -0.036026
34 | 49 | 1.1357 | 0.72687 | 1.9072e-09 | 0 | 0 | 0 | 0 | 0 | 1 | -90 | 90 | 0.095866 | 0.024218 | -0.095754 | -0.024147
35 | 46 | 0.033935 | 0.021718 | 1.7096e-10 | 0 | 0 | 0 | 0 | 0 | 1 | -90 | 90 | 0.18566 | 0.047102 | -0.18565 | -0.047094
36 | 92 | 0.94016 | 0.6017 | 1.5788e-09 | 0 | 0 | 0 | 0 | 0 | 1 | -90 | 90 | 0.13295 | 0.033757 | -0.13277 | -0.033643
30 | 37 | 1.8205 | 1.1651 | 3.0571e-09 | 0 | 0 | 0 | 0 | 0 | 1 | -90 | 90 | -0.0019992 | -0.00050106 | 0.0019993 | 0.00050082
37 | 105 | 2.1571 | 1.3806 | 3.6224e-09 | 0 | 0 | 0 | 0 | 0 | 1 | -90 | 90 | -0.0045411 | -0.0011379 | 0.0045416 | 0.0011378
49 | 59 | 2.6558 | 1.6997 | 4.4599e-09 | 0 | 0 | 0 | 0 | 0 | 1 | -90 | 90 | 0.015659 | 0.0039269 | -0.015652 | -0.0039228
49 | 55 | 2.9575 | 1.8928 | 4.9664e-09 | 0 | 0 | 0 | 0 | 0 | 1 | -90 | 90 | 0.080095 | 0.02022 | -0.07989 | -0.020089
46 | 47 | 0.57386 | 0.36727 | 2.891e-09 | 0 | 0 | 0 | 0 | 0 | 1 | -90 | 90 | 0.18198 | 0.046174 | -0.18178 | -0.046045
46 | 48 | 1.6254 | 1.0402 | 2.7295e-09 | 0 | 0 | 0 | 0 | 0 | 1 | -90 | 90 | 0.003671 | 0.00091987 | -0.0036708 | -0.00091999
92 | 91 | 1.065 | 0.6816 | 1.7884e-09 | 0 | 0 | 0 | 0 | 0 | 1 | -90 | 90 | 0.13277 | 0.033643 | -0.13257 | -0.033513
105 | 103 | 3.5124 | 2.248 | 5.8983e-09 | 0 | 0 | 0 | 0 | 0 | 1 | -90 | 90 | -0.0065218 | -0.0016341 | 0.0065235 | 0.0016346
31 | 32 | 2.1063 | 1.348 | 3.5371e-09 | 0 | 0 | 0 | 0 | 0 | 1 | -90 | 90 | -0.0028694 | -0.00071862 | 0.0028695 | 0.0007184
31 | 33 | 2.0679 | 1.3234 | 3.4725e-09 | 0 | 0 | 0 | 0 | 0 | 1 | -90 | 90 | 0.0028694 | 0.00071862 | -0.0028692 | -0.00071884
32 | 53 | 3.7191 | 2.3802 | 6.2454e-09 | 0 | 0 | 0 | 0 | 0 | 1 | -90 | 90 | -0.0063527 | -0.0015911 | 0.0063543 | 0.0015915
32 | 133 | 1.9326 | 1.2369 | 3.2453e-09 | 0 | 0 | 0 | 0 | 0 | 1 | -90 | 90 | 0.0034831 | 0.00087271 | -0.0034829 | -0.00087286
33 | 163 | 1.6841 | 1.0778 | 2.8281e-09 | 0 | 0 | 0 | 0 | 0 | 1 | -90 | 90 | 0.0020003 | 0.00050109 | -0.0020003 | -0.00050132
53 | 54 | 2.3824 | 1.5248 | 4.0007e-09 | 0 | 0 | 0 | 0 | 0 | 1 | -90 | 90 | -0.034143 | -0.0085624 | 0.034173 | 0.0085814
53 | 51 | 1.8702 | 1.1969 | 3.1406e-09 | 0 | 0 | 0 | 0 | 0 | 1 | -90 | 90 | 0.027789 | 0.0069708 | -0.027773 | -0.0069611
133 | 134 | 0.23968 | 0.1534 | 4.0249e-10 | 0 | 0 | 0 | 0 | 0 | 1 | -90 | 90 | 0.0023755 | 0.00059533 | -0.0023755 | -0.00059536
54 | 56 | 2.0798 | 1.3311 | 3.4926e-09 | 0 | 0 | 0 | 0 | 0 | 1 | -90 | 90 | 0.02462 | 0.0061756 | -0.024606 | -0.0061672
54 | 55 | 2.933 | 1.8771 | 4.9252e-09 | 0 | 0 | 0 | 0 | 0 | 1 | -90 | 90 | -0.058793 | -0.014757 | 0.058903 | 0.014827
51 | 52 | 2.7181 | 1.7396 | 4.5644e-09 | 0 | 0 | 0 | 0 | 0 | 1 | -90 | 90 | 0.0089642 | 0.0022471 | -0.0089618 | -0.0022461
55 | 57 | 1.166 | 0.74624 | 1.958e-09 | 0 | 0 | 0 | 0 | 0 | 1 | -90 | 90 | 0.020987 | 0.0052621 | -0.020981 | -0.0052587
47 | 50 | 0.032825 | 0.021008 | 1.6537e-10 | 0 | 0 | 0 | 0 | 0 | 1 | -90 | 90 | 0.17609 | 0.04462 | -0.17608 | -0.044613
91 | 93 | 2.2422 | 1.435 | 3.7653e-09 | 0 | 0 | 0 | 0 | 0 | 1 | -90 | 90 | 0.12205 | 0.030877 | -0.12169 | -0.030645
103 | 101 | 2.1385 | 1.3686 | 3.591e-09 | 0 | 0 | 0 | 0 | 0 | 1 | -90 | 90 | -0.0065235 | -0.0016346 | 0.0065245 | 0.0016349
38 | 39 | 0.79356 | 0.50788 | 1.3326e-09 | 0 | 0 | 0 | 0 | 0 | 1 | -90 | 90 | -0.050673 | -0.012765 | 0.050695 | 0.012779
39 | 41 | 0.69983 | 0.44789 | 1.1752e-09 | 0 | 0 | 0 | 0 | 0 | 1 | -90 | 90 | -0.05194 | -0.013091 | 0.051961 | 0.013104
41 | 44 | 0.94411 | 0.60423 | 1.5854e-09 | 0 | 0 | 0 | 0 | 0 | 1 | -90 | 90 | -0.053205 | -0.013416 | 0.053234 | 0.013434
42 | 45 | 0.97033 | 0.62101 | 1.6294e-09 | 0 | 0 | 0 | 0 | 0 | 1 | -90 | 90 | 0.004959 | 0.0012425 | -0.0049587 | -0.0012425
44 | 145 | 1.8013 | 1.1529 | 3.0249e-09 | 0 | 0 | 0 | 0 | 0 | 1 | -90 | 90 | -0.056037 | -0.014136 | 0.056098 | 0.014175
45 | 159 | 0.97265 | 0.62249 | 1.6333e-09 | 0 | 0 | 0 | 0 | 0 | 1 | -90 | 90 | 0.0037297 | 0.00093449 | -0.0037296 | -0.00093456
145 | 146 | 1.0248 | 0.65585 | 1.7209e-09 | 0 | 0 | 0 | 0 | 0 | 1 | -90 | 90 | 0.002791 | 0.00069936 | -0.0027909 | -0.00069947
145 | 63 | 1.6195 | 1.0365 | 2.7196e-09 | 0 | 0 | 0 | 0 | 0 | 1 | -90 | 90 | -0.058889 | -0.014874 | 0.058949 | 0.014913
159 | 160 | 0.91432 | 0.58517 | 1.5354e-09 | 0 | 0 | 0 | 0 | 0 | 1 | -90 | 90 | 0.0024951 | 0.00062518 | -0.0024951 | -0.00062529
63 | 61 | 1.9108 | 1.2229 | 3.2087e-09 | 0 | 0 | 0 | 0 | 0 | 1 | -90 | 90 | -0.065793 | -0.016628 | 0.065882 | 0.016684
160 | 161 | 0.22984 | 0.1471 | 3.8596e-10 | 0 | 0 | 0 | 0 | 0 | 1 | -90 | 90 | 0.0012518 | 0.0003137 | -0.0012518 | -0.00031374
50 | 61 | 0.54542 | 0.34907 | 1.8318e-09 | 0 | 0 | 0 | 0 | 0 | 1 | -90 | 90 | 0.17337 | 0.043934 | -0.17319 | -0.043822
61 | 62 | 0.80234 | 0.5135 | 1.3474e-09 | 0 | 0 | 0 | 0 | 0 | 1 | -90 | 90 | 0.10731 | 0.027137 | -0.10721 | -0.027074
57 | 58 | 1.9657 | 1.2581 | 3.301e-09 | 0 | 0 | 0 | 0 | 0 | 1 | -90 | 90 | 0.0089333 | 0.0022393 | -0.0089316 | -0.0022385
62 | 71 | 1.2319 | 0.78843 | 2.0687e-09 | 0 | 0 | 0 | 0 | 0 | 1 | -90 | 90 | 0.019409 | 0.0048679 | -0.019404 | -0.0048649
62 | 68 | 0.74444 | 0.47644 | 1.2501e-09 | 0 | 0 | 0 | 0 | 0 | 1 | -90 | 90 | 0.087804 | 0.022206 | -0.087742 | -0.022167
56 | 60 | 1.9183 | 1.2277 | 3.2213e-09 | 0 | 0 | 0 | 0 | 0 | 1 | -90 | 90 | 0.0089812 | 0.0022513 | -0.0089795 | -0.0022505
71 | 74 | 0.48593 | 0.31099 | 8.16e-10 | 0 | 0 | 0 | 0 | 0 | 1 | -90 | 90 | 0.017564 | 0.0044037 | -0.017562 | -0.0044028
68 | 69 | 1.6834 | 1.0774 | 2.8269e-09 | 0 | 0 | 0 | 0 | 0 | 1 | -90 | 90 | 0.085862 | 0.021696 | -0.085729 | -0.021611
74 | 77 | 0.49087 | 0.31416 | 8.2431e-10 | 0 | 0 | 0 | 0 | 0 | 1 | -90 | 90 | 0.01572 | 0.003941 | -0.015718 | -0.0039402
69 | 70 | 0.20438 | 0.1308 | 3.432e-10 | 0 | 0 | 0 | 0 | 0 | 1 | -90 | 90 | 0.083233 | 0.020986 | -0.083218 | -0.020976
66 | 67 | 2.9534 | 1.8902 | 4.9596e-09 | 0 | 0 | 0 | 0 | 0 | 1 | -90 | 90 | 0.003308 | 0.00082872 | -0.0033077 | -0.00082898
70 | 72 | 0.85944 | 0.55004 | 1.4432e-09 | 0 | 0 | 0 | 0 | 0 | 1 | -90 | 90 | 0.065943 | 0.016643 | -0.065902 | -0.016618
72 | 88 | 0.49039 | 0.31385 | 8.235e-10 | 0 | 0 | 0 | 0 | 0 | 1 | -90 | 90 | 0.06403 | 0.016148 | -0.064008 | -0.016134
88 | 89 | 0.48597 | 0.31102 | 8.1608e-10 | 0 | 0 | 0 | 0 | 0 | 1 | -90 | 90 | 0.062168 | 0.015673 | -0.062148 | -0.01566
77 | 75 | 0.88793 | 0.56828 | 1.4911e-09 | 0 | 0 | 0 | 0 | 0 | 1 | -90 | 90 | 0.013832 | 0.0034674 | -0.01383 | -0.0034663
89 | 90 | 1.4096 | 0.90215 | 2.3671e-09 | 0 | 0 | 0 | 0 | 0 | 1 | -90 | 90 | 0.060308 | 0.015199 | -0.060253 | -0.015164
75 | 76 | 0.49073 | 0.31406 | 8.2406e-10 | 0 | 0 | 0 | 0 | 0 | 1 | -90 | 90 | 0.011952 | 0.0029958 | -0.011952 | -0.0029954
76 | 78 | 0.48596 | 0.31102 | 8.1607e-10 | 0 | 0 | 0 | 0 | 0 | 1 | -90 | 90 | 0.010264 | 0.0025724 | -0.010263 | -0.0025721
78 | 79 | 1.3941 | 0.89222 | 2.3411e-09 | 0 | 0 | 0 | 0 | 0 | 1 | -90 | 90 | 0.0085727 | 0.0021484 | -0.0085716 | -0.002148
79 | 85 | 0.94858 | 0.60709 | 1.5929e-09 | 0 | 0 | 0 | 0 | 0 | 1 | -90 | 90 | 0.005116 | 0.001282 | -0.0051157 | -0.001282
79 | 81 | 0.25496 | 0.16317 | 4.2815e-10 | 0 | 0 | 0 | 0 | 0 | 1 | -90 | 90 | 0.0034556 | 0.00086596 | -0.0034556 | -0.00086598
85 | 156 | 0.48581 | 0.31092 | 8.1581e-10 | 0 | 0 | 0 | 0 | 0 | 1 | -90 | 90 | 0.0034233 | 0.00085784 | -0.0034233 | -0.00085788
81 | 80 | 0.48424 | 0.30991 | 8.1317e-10 | 0 | 0 | 0 | 0 | 0 | 1 | -90 | 90 | 0.0017282 | 0.00043305 | -0.0017282 | -0.00043313
156 | 157 | 0.49173 | 0.31471 | 8.2574e-10 | 0 | 0 | 0 | 0 | 0 | 1 | -90 | 90 | 0.0017334 | 0.00043434 | -0.0017333 | -0.00043442
86 | 155 | 0.49188 | 0.3148 | 8.26e-10 | 0 | 0 | 0 | 0 | 0 | 1 | -90 | 90 | 0.0017299 | 0.00043347 | -0.0017298 | -0.00043354
87 | 158 | 0.49128 | 0.31442 | 8.2499e-10 | 0 | 0 | 0 | 0 | 0 | 1 | -90 | 90 | -0.05646 | -0.014201 | 0.056476 | 0.014212
158 | 90 | 0.42201 | 0.27009 | 7.0867e-10 | 0 | 0 | 0 | 0 | 0 | 1 | -90 | 90 | -0.058352 | -0.014682 | 0.058368 | 0.014692
93 | 95 | 0.45461 | 0.29095 | 7.6341e-10 | 0 | 0 | 0 | 0 | 0 | 1 | -90 | 90 | 0.063346 | 0.015929 | -0.063326 | -0.015916
93 | 96 | 1.5846 | 1.0142 | 2.661e-09 | 0 | 0 | 0 | 0 | 0 | 1 | -90 | 90 | 0.058343 | 0.014717 | -0.058284 | -0.014679
95 | 98 | 0.29863 | 0.19112 | 5.0148e-10 | 0 | 0 | 0 | 0 | 0 | 1 | -90 | 90 | 0.015143 | 0.0037961 | -0.015142 | -0.0037956
95 | 99 | 2.1279 | 1.3618 | 3.5733e-09 | 0 | 0 | 0 | 0 | 0 | 1 | -90 | 90 | 0.048183 | 0.01212 | -0.048129 | -0.012086
96 | 100 | 1.6211 | 1.0375 | 2.7222e-09 | 0 | 0 | 0 | 0 | 0 | 1 | -90 | 90 | 0.051318 | 0.012933 | -0.051271 | -0.012904
94 | 97 | 0.45703 | 0.2925 | 7.6747e-10 | 0 | 0 | 0 | 0 | 0 | 1 | -90 | 90 | -0.00078254 | -0.00019613 | 0.00078255 | 0.00019606
97 | 129 | 0.9757 | 0.62445 | 1.6385e-09 | 0 | 0 | 0 | 0 | 0 | 1 | -90 | 90 | -0.0015688 | -0.00039311 | 0.0015688 | 0.00039297
98 | 116 | 0.64344 | 0.4118 | 1.0805e-09 | 0 | 0 | 0 | 0 | 0 | 1 | -90 | 90 | 0.013103 | 0.0032845 | -0.013102 | -0.0032839
99 | 112 | 2.4496 | 1.5678 | 4.1136e-09 | 0 | 0 | 0 | 0 | 0 | 1 | -90 | 90 | 0.03398 | 0.0085397 | -0.033949 | -0.0085203
100 | 121 | 2.4192 | 1.5483 | 4.0624e-09 | 0 | 0 | 0 | 0 | 0 | 1 | -90 | 90 | 0.051271 | 0.012904 | -0.051201 | -0.012859
129 | 126 | 0.53701 | 0.34368 | 9.0178e-10 | 0 | 0 | 0 | 0 | 0 | 1 | -90 | 90 | -0.0023321 | -0.00058427 | 0.0023321 | 0.00058421
116 | 114 | 0.56219 | 0.3598 | 9.4406e-10 | 0 | 0 | 0 | 0 | 0 | 1 | -90 | 90 | 0.011181 | 0.0028024 | -0.01118 | -0.002802
112 | 111 | 0.18945 | 0.12125 | 3.1814e-10 | 0 | 0 | 0 | 0 | 0 | 1 | -90 | 90 | 0.031149 | 0.0078185 | -0.031147 | -0.0078172
121 | 119 | 1.0377 | 0.66412 | 1.7425e-09 | 0 | 0 | 0 | 0 | 0 | 1 | -90 | 90 | 0.040982 | 0.010298 | -0.040963 | -0.010286
126 | 123 | 0.28988 | 0.18552 | 4.8678e-10 | 0 | 0 | 0 | 0 | 0 | 1 | -90 | 90 | -0.0031187 | -0.00078135 | 0.0031188 | 0.00078133
114 | 113 | 1.0995 | 0.7037 | 1.8464e-09 | 0 | 0 | 0 | 0 | 0 | 1 | -90 | 90 | 0.0086168 | 0.0021596 | -0.0086159 | -0.0021592
111 | 110 | 0.47499 | 0.30399 | 7.9763e-10 | 0 | 0 | 0 | 0 | 0 | 1 | -90 | 90 | 0.029413 | 0.0073826 | -0.029408 | -0.0073798
119 | 118 | 0.89728 | 0.57426 | 1.5068e-09 | 0 | 0 | 0 | 0 | 0 | 1 | -90 | 90 | 0.033183 | 0.0083361 | -0.033172 | -0.0083293
101 | 102 | 0.059435 | 0.038038 | 9.9807e-11 | 0 | 0 | 0 | 0 | 0 | 1 | -90 | 90 | -0.0073611 | -0.0018446 | 0.0073611 | 0.0018446
102 | 104 | 3.8981 | 2.4948 | 6.546e-09 | 0 | 0 | 0 | 0 | 0 | 1 | -90 | 90 | -0.0081996 | -0.0020548 | 0.0082025 | 0.002056
104 | 106 | 0.92483 | 0.59189 | 1.553e-09 | 0 | 0 | 0 | 0 | 0 | 1 | -90 | 90 | -0.009822 | -0.0024619 | 0.009823 | 0.0024624
106 | 107 | 2.2862 | 1.4632 | 3.8392e-09 | 0 | 0 | 0 | 0 | 0 | 1 | -90 | 90 | -0.012687 | -0.00318 | 0.012691 | 0.0031822
107 | 108 | 2.8294 | 1.8108 | 4.7512e-09 | 0 | 0 | 0 | 0 | 0 | 1 | -90 | 90 | -0.020537 | -0.0051489 | 0.020551 | 0.0051568
108 | 109 | 1.0024 | 0.64155 | 1.6833e-09 | 0 | 0 | 0 | 0 | 0 | 1 | -90 | 90 | -0.026116 | -0.0065511 | 0.026123 | 0.0065558
108 | 117 | 3.8518 | 2.4652 | 6.4683e-09 | 0 | 0 | 0 | 0 | 0 | 1 | -90 | 90 | 0.0024333 | 0.00060934 | -0.0024331 | -0.0006098
109 | 110 | 0.23712 | 0.15175 | 3.9818e-10 | 0 | 0 | 0 | 0 | 0 | 1 | -90 | 90 | -0.027788 | -0.0069729 | 0.02779 | 0.0069741
113 | 115 | 1.0626 | 0.68007 | 1.7844e-09 | 0 | 0 | 0 | 0 | 0 | 1 | -90 | 90 | 0.0031493 | 0.00078916 | -0.0031492 | -0.00078926
118 | 120 | 2.2844 | 1.462 | 3.8361e-09 | 0 | 0 | 0 | 0 | 0 | 1 | -90 | 90 | 0.024793 | 0.0062294 | -0.024778 | -0.0062199
120 | 123 | 1.6155 | 1.0339 | 2.7128e-09 | 0 | 0 | 0 | 0 | 0 | 1 | -90 | 90 | 0.024778 | 0.0062199 | -0.024767 | -0.0062131
123 | 125 | 1.9639 | 1.2569 | 3.2978e-09 | 0 | 0 | 0 | 0 | 0 | 1 | -90 | 90 | 0.021648 | 0.0054318 | -0.021638 | -0.0054256
122 | 124 | 0.61422 | 0.3931 | 1.0314e-09 | 0 | 0 | 0 | 0 | 0 | 1 | -90 | 90 | 0.019776 | 0.0049588 | -0.019774 | -0.0049572
122 | 125 | 0.14189 | 0.090812 | 2.3828e-10 | 0 | 0 | 0 | 0 | 0 | 1 | -90 | 90 | -0.019776 | -0.0049588 | 0.019777 | 0.0049592
124 | 127 | 1.2935 | 0.82782 | 2.1721e-09 | 0 | 0 | 0 | 0 | 0 | 1 | -90 | 90 | 0.005197 | 0.0013024 | -0.0051966 | -0.0013023
124 | 128 | 2.1582 | 1.3812 | 3.6242e-09 | 0 | 0 | 0 | 0 | 0 | 1 | -90 | 90 | 0.014577 | 0.0036549 | -0.014571 | -0.003652
127 | 132 | 1.2864 | 0.8233 | 2.1602e-09 | 0 | 0 | 0 | 0 | 0 | 1 | -90 | 90 | 0.0042819 | 0.0010731 | -0.0042817 | -0.0010731
128 | 130 | 0.77452 | 0.49569 | 1.3006e-09 | 0 | 0 | 0 | 0 | 0 | 1 | -90 | 90 | 0.003572 | 0.00089517 | -0.0035719 | -0.00089523
132 | 131 | 0.0045095 | 0.0028861 | 7.5727e-12 | 0 | 0 | 0 | 0 | 0 | 1 | -90 | 90 | 0.0019239 | 0.00048219 | -0.0019239 | -0.00048219
135 | 136 | 1.2587 | 0.80558 | 2.1137e-09 | 0 | 0 | 0 | 0 | 0 | 1 | -90 | 90 | 0.0049487 | 0.0012399 | -0.0049483 | -0.0012399
136 | 138 | 1.332 | 0.85247 | 2.2368e-09 | 0 | 0 | 0 | 0 | 0 | 1 | -90 | 90 | 0.0049483 | 0.0012399 | -0.004948 | -0.0012398
138 | 141 | 1.4766 | 0.94504 | 2.4796e-09 | 0 | 0 | 0 | 0 | 0 | 1 | -90 | 90 | 0.0011153 | 0.0002793 | -0.0011153 | -0.00027953
149 | 151 | 0.82523 | 0.52815 | 1.3858e-09 | 0 | 0 | 0 | 0 | 0 | 1 | -90 | 90 | -0.027022 | -0.0068077 | 0.027029 | 0.0068118