## bus_data
BUS_I | BUS_TYPE | Pd | Qd | Gs | Bs | area | Vm | Va | baseKV | zone | Vmax | Vmin
1 | 1 | 0.01512 | 0.0037895 | 0 | 0 | 1 | 0.98571 | -0.27358 | 0.4 | 1 | 1.1 | 0.9
2 | 1 | 0 | 0 | 0 | 0 | 1 | 0.98644 | -0.25933 | 0.4 | 1 | 1.1 | 0.9
3 | 1 | 0 | 0 | 0 | 0 | 1 | 0.98487 | -0.28986 | 0.4 | 1 | 1.1 | 0.9
4 | 1 | 0 | 0 | 0 | 0 | 1 | 0.9883 | -0.22351 | 0.4 | 1 | 1.1 | 0.9
5 | 1 | 0.016074 | 0.0040286 | 0 | 0 | 1 | 0.98568 | -0.27404 | 0.4 | 1 | 1.1 | 0.9
16 | 1 | 0 | 0 | 0 | 0 | 1 | 0.98298 | -0.32688 | 0.4 | 1 | 1.1 | 0.9
65 | 1 | 0.018292 | 0.0045844 | 0 | 0 | 1 | 0.98866 | -0.21651 | 0.4 | 1 | 1.1 | 0.9
44 | 1 | 0.016091 | 0.0040327 | 0 | 0 | 1 | 0.98447 | -0.29764 | 0.4 | 1 | 1.1 | 0.9
7 | 1 | 0 | 0 | 0 | 0 | 1 | 0.99247 | -0.14336 | 0.4 | 1 | 1.1 | 0.9
26 | 1 | 0.014069 | 0.0035261 | 0 | 0 | 1 | 0.99123 | -0.1671 | 0.4 | 1 | 1.1 | 0.9
25 | 1 | 0.017461 | 0.0043762 | 0 | 0 | 1 | 0.994 | -0.11394 | 0.4 | 1 | 1.1 | 0.9
9 | 1 | 0 | 0 | 0 | 0 | 1 | 0.99819 | -0.034761 | 0.4 | 1 | 1.1 | 0.9
12 | 1 | 0 | 0 | 0 | 0 | 1 | 0.99801 | -0.038197 | 0.4 | 1 | 1.1 | 0.9
30 | 1 | 0 | 0 | 0 | 0 | 1 | 0.99826 | -0.03346 | 0.4 | 1 | 1.1 | 0.9
57 | 1 | 0.0010143 | 0.00025421 | 0 | 0 | 1 | 0.99817 | -0.035165 | 0.4 | 1 | 1.1 | 0.9
10 | 1 | 0 | 0 | 0 | 0 | 1 | 0.97659 | -0.44957 | 0.4 | 1 | 1.1 | 0.9
55 | 1 | 0.013072 | 0.0032762 | 0 | 0 | 1 | 0.97739 | -0.43369 | 0.4 | 1 | 1.1 | 0.9
51 | 1 | 0.042302 | 0.010602 | 0 | 0 | 1 | 0.97564 | -0.46827 | 0.4 | 1 | 1.1 | 0.9
11 | 1 | 0 | 0 | 0 | 0 | 1 | 0.99866 | -0.025758 | 0.4 | 1 | 1.1 | 0.9
32 | 1 | 0 | 0 | 0 | 0 | 1 | 0.99873 | -0.024341 | 0.4 | 1 | 1.1 | 0.9
36 | 1 | 0 | 0 | 0 | 0 | 1 | 0.99862 | -0.026443 | 0.4 | 1 | 1.1 | 0.9
33 | 1 | 0.0026223 | 0.00065721 | 0 | 0 | 1 | 0.99856 | -0.027774 | 0.4 | 1 | 1.1 | 0.9
39 | 1 | 0.00074803 | 0.00018747 | 0 | 0 | 1 | 0.99791 | -0.040124 | 0.4 | 1 | 1.1 | 0.9
14 | 1 | 0 | 0 | 0 | 0 | 1 | 0.97682 | -0.4471 | 0.4 | 1 | 1.1 | 0.9
70 | 1 | 0.038255 | 0.0095876 | 0 | 0 | 1 | 0.9764 | -0.45529 | 0.4 | 1 | 1.1 | 0.9
69 | 1 | 0.01926 | 0.004827 | 0 | 0 | 1 | 0.97813 | -0.42138 | 0.4 | 1 | 1.1 | 0.9
15 | 1 | 0 | 0 | 0 | 0 | 1 | 0.98216 | -0.34248 | 0.4 | 1 | 1.1 | 0.9
46 | 1 | 0.016057 | 0.0040242 | 0 | 0 | 1 | 0.97917 | -0.40088 | 0.4 | 1 | 1.1 | 0.9
45 | 1 | 0.029632 | 0.0074264 | 0 | 0 | 1 | 0.98115 | -0.36224 | 0.4 | 1 | 1.1 | 0.9
73 | 1 | 0.026548 | 0.0066535 | 0 | 0 | 1 | 0.98258 | -0.33458 | 0.4 | 1 | 1.1 | 0.9
17 | 1 | 0 | 0 | 0 | 0 | 1 | 0.99477 | -0.099368 | 0.4 | 1 | 1.1 | 0.9
27 | 1 | 0.015147 | 0.0037962 | 0 | 0 | 1 | 0.99551 | -0.085204 | 0.4 | 1 | 1.1 | 0.9
18 | 3 | 0 | 0 | 0 | 0 | 1 | 1 | 0 | 0.4 | 1 | 1.1 | 0.9
67 | 1 | 0.013114 | 0.0032868 | 0 | 0 | 1 | 0.99683 | -0.060031 | 0.4 | 1 | 1.1 | 0.9
20 | 1 | 0 | 0 | 0 | 0 | 1 | 0.99899 | -0.018973 | 0.4 | 1 | 1.1 | 0.9
66 | 1 | 0.022546 | 0.0056506 | 0 | 0 | 1 | 0.99933 | -0.012827 | 0.4 | 1 | 1.1 | 0.9
19 | 1 | 0 | 0 | 0 | 0 | 1 | 0.98064 | -0.37231 | 0.4 | 1 | 1.1 | 0.9
47 | 1 | 0.010251 | 0.002569 | 0 | 0 | 1 | 0.97968 | -0.39109 | 0.4 | 1 | 1.1 | 0.9
68 | 1 | 0.007088 | 0.0017764 | 0 | 0 | 1 | 0.99395 | -0.11426 | 0.4 | 1 | 1.1 | 0.9
21 | 1 | 0 | 0 | 0 | 0 | 1 | 0.9865 | -0.25683 | 0.4 | 1 | 1.1 | 0.9
43 | 1 | 0 | 0 | 0 | 0 | 1 | 0.98891 | -0.21042 | 0.4 | 1 | 1.1 | 0.9
48 | 1 | 0.0075223 | 0.0018853 | 0 | 0 | 1 | 0.98492 | -0.2872 | 0.4 | 1 | 1.1 | 0.9
22 | 1 | 0 | 0 | 0 | 0 | 1 | 0.97661 | -0.44899 | 0.4 | 1 | 1.1 | 0.9
23 | 1 | 0 | 0 | 0 | 0 | 1 | 0.97805 | -0.42086 | 0.4 | 1 | 1.1 | 0.9
56 | 1 | 0.095707 | 0.023987 | 0 | 0 | 1 | 0.97266 | -0.52677 | 0.4 | 1 | 1.1 | 0.9
24 | 1 | 0 | 0 | 0 | 0 | 1 | 0.97851 | -0.41172 | 0.4 | 1 | 1.1 | 0.9
61 | 1 | 0.010965 | 0.0027482 | 0 | 0 | 1 | 0.98085 | -0.36611 | 0.4 | 1 | 1.1 | 0.9
64 | 1 | 0.018288 | 0.0045835 | 0 | 0 | 1 | 0.98999 | -0.191 | 0.4 | 1 | 1.1 | 0.9
71 | 1 | 0.0059268 | 0.0014854 | 0 | 0 | 1 | 0.97919 | -0.40068 | 0.4 | 1 | 1.1 | 0.9
72 | 1 | 0.0030751 | 0.00077069 | 0 | 0 | 1 | 0.97926 | -0.39937 | 0.4 | 1 | 1.1 | 0.9
37 | 1 | 0.0032695 | 0.00081942 | 0 | 0 | 1 | 0.99784 | -0.041518 | 0.4 | 1 | 1.1 | 0.9
38 | 1 | 0.0011318 | 0.00028365 | 0 | 0 | 1 | 0.9979 | -0.040407 | 0.4 | 1 | 1.1 | 0.9
28 | 1 | 0.0020657 | 0.00051771 | 0 | 0 | 1 | 0.99815 | -0.035553 | 0.4 | 1 | 1.1 | 0.9
41 | 1 | 0.0068997 | 0.0017292 | 0 | 0 | 1 | 0.99857 | -0.02747 | 0.4 | 1 | 1.1 | 0.9
34 | 1 | 0.0041161 | 0.0010316 | 0 | 0 | 1 | 0.99841 | -0.030493 | 0.4 | 1 | 1.1 | 0.9
62 | 1 | 0.0071027 | 0.0017801 | 0 | 0 | 1 | 0.97946 | -0.39548 | 0.4 | 1 | 1.1 | 0.9
54 | 1 | 0.0071258 | 0.0017859 | 0 | 0 | 1 | 0.99313 | -0.12974 | 0.4 | 1 | 1.1 | 0.9
53 | 1 | 0.0085967 | 0.0021545 | 0 | 0 | 1 | 0.99064 | -0.17727 | 0.4 | 1 | 1.1 | 0.9
49 | 1 | 0.0095029 | 0.0023816 | 0 | 0 | 1 | 0.98423 | -0.30056 | 0.4 | 1 | 1.1 | 0.9
59 | 1 | 0.012558 | 0.0031472 | 0 | 0 | 1 | 0.98142 | -0.35504 | 0.4 | 1 | 1.1 | 0.9
29 | 1 | 0.0014992 | 0.00037574 | 0 | 0 | 1 | 0.99804 | -0.037634 | 0.4 | 1 | 1.1 | 0.9
31 | 1 | 0.0036646 | 0.00091845 | 0 | 0 | 1 | 0.99803 | -0.037887 | 0.4 | 1 | 1.1 | 0.9
52 | 1 | 0 | 0 | 0 | 0 | 1 | 0.99156 | -0.1598 | 0.4 | 1 | 1.1 | 0.9
63 | 1 | 0.0070745 | 0.001773 | 0 | 0 | 1 | 0.97933 | -0.39798 | 0.4 | 1 | 1.1 | 0.9
50 | 1 | 0.0094723 | 0.002374 | 0 | 0 | 1 | 0.98347 | -0.31525 | 0.4 | 1 | 1.1 | 0.9
60 | 1 | 0.010393 | 0.0026047 | 0 | 0 | 1 | 0.98275 | -0.32927 | 0.4 | 1 | 1.1 | 0.9
58 | 1 | 0.010683 | 0.0026775 | 0 | 0 | 1 | 0.98206 | -0.34268 | 0.4 | 1 | 1.1 | 0.9

## generator_data
GEN_BUS | PG | QG | QMAX | QMIN | VG | MBASE | GEN_STATUS | PMAX | PMIN
18 | 0.61094 | 0.15681 | 10 | -10 | 1 | 100 | 1 | 10 | 0

## branch_data
F_BUS | T_BUS | BR_R | BR_X | BR_B | RATE_A | RATE_B | RATE_C | TAP | SHIFT | BR_STATUS | ANGMIN | ANGMAX | P_in | Q_in | P_out | Q_out
1 | 2 | 1.4904 | 0.95388 | 2.5029e-09 | 0 | 0 | 0 | 0 | 0 | 1 | -90 | 90 | -0.041745 | -0.010491 | 0.041774 | 0.010509
1 | 3 | 2.6671 | 1.707 | 4.4789e-09 | 0 | 0 | 0 | 0 | 0 | 1 | -90 | 90 | 0.026625 | 0.0067014 | -0.026605 | -0.0066886
2 | 4 | 0.7437 | 0.47597 | 3.7466e-09 | 0 | 0 | 0 | 0 | 0 | 1 | -90 | 90 | -0.2116 | -0.053467 | 0.21196 | 0.053699
2 | 5 | 0.37965 | 0.24297 | 1.9126e-09 | 0 | 0 | 0 | 0 | 0 | 1 | -90 | 90 | 0.16982 | 0.042958 | -0.1697 | -0.042881
3 | 16 | 6.0508 | 3.8725 | 1.0161e-08 | 0 | 0 | 0 | 0 | 0 | 1 | -90 | 90 | 0.026605 | 0.0066886 | -0.026558 | -0.0066596
4 | 65 | 0.14557 | 0.093163 | 7.3334e-10 | 0 | 0 | 0 | 0 | 0 | 1 | -90 | 90 | -0.21196 | -0.053699 | 0.21203 | 0.053745
5 | 44 | 0.67236 | 0.43031 | 2.2581e-09 | 0 | 0 | 0 | 0 | 0 | 1 | -90 | 90 | 0.15363 | 0.038853 | -0.15346 | -0.038742
16 | 73 | 1.2559 | 0.80375 | 2.1089e-09 | 0 | 0 | 0 | 0 | 0 | 1 | -90 | 90 | 0.026558 | 0.0066596 | -0.026548 | -0.0066535
65 | 64 | 0.4893 | 0.31315 | 2.465e-09 | 0 | 0 | 0 | 0 | 0 | 1 | -90 | 90 | -0.23032 | -0.058329 | 0.23061 | 0.05851
44 | 15 | 1.4221 | 0.91015 | 2.3881e-09 | 0 | 0 | 0 | 0 | 0 | 1 | -90 | 90 | 0.13737 | 0.034709 | -0.13707 | -0.034521
7 | 26 | 0.40086 | 0.25655 | 2.0194e-09 | 0 | 0 | 0 | 0 | 0 | 1 | -90 | 90 | 0.26355 | 0.066995 | -0.26325 | -0.066802
7 | 25 | 0.49821 | 0.31885 | 2.5099e-09 | 0 | 0 | 0 | 0 | 0 | 1 | -90 | 90 | -0.26355 | -0.066995 | 0.26393 | 0.067234
26 | 64 | 0.42549 | 0.27231 | 2.1435e-09 | 0 | 0 | 0 | 0 | 0 | 1 | -90 | 90 | 0.24918 | 0.063276 | -0.2489 | -0.063093
25 | 17 | 0.23183 | 0.14837 | 1.1679e-09 | 0 | 0 | 0 | 0 | 0 | 1 | -90 | 90 | -0.28139 | -0.07161 | 0.28158 | 0.071737
9 | 12 | 2.9786 | 1.9063 | 5.0019e-09 | 0 | 0 | 0 | 0 | 0 | 1 | -90 | 90 | 0.0051509 | 0.0012905 | -0.0051501 | -0.0012904
9 | 30 | 0.94203 | 0.6029 | 1.5819e-09 | 0 | 0 | 0 | 0 | 0 | 1 | -90 | 90 | -0.0061652 | -0.0015444 | 0.0061656 | 0.0015445
9 | 57 | 1.7799 | 1.1392 | 2.989e-09 | 0 | 0 | 0 | 0 | 0 | 1 | -90 | 90 | 0.0010143 | 0.00025392 | -0.0010143 | -0.00025421
12 | 39 | 1.6699 | 1.0687 | 2.8042e-09 | 0 | 0 | 0 | 0 | 0 | 1 | -90 | 90 | 0.0051501 | 0.0012904 | -0.0051496 | -0.0012904
30 | 32 | 3.0412 | 1.9464 | 5.1071e-09 | 0 | 0 | 0 | 0 | 0 | 1 | -90 | 90 | -0.013396 | -0.0033566 | 0.013402 | 0.0033598
30 | 28 | 1.2928 | 0.82741 | 2.171e-09 | 0 | 0 | 0 | 0 | 0 | 1 | -90 | 90 | 0.0072308 | 0.0018121 | -0.0072301 | -0.0018119
10 | 55 | 1.6059 | 1.0278 | 2.6967e-09 | 0 | 0 | 0 | 0 | 0 | 1 | -90 | 90 | -0.042339 | -0.010626 | 0.042371 | 0.010646
10 | 51 | 1.8879 | 1.2083 | 3.1703e-09 | 0 | 0 | 0 | 0 | 0 | 1 | -90 | 90 | 0.042339 | 0.010626 | -0.042302 | -0.010602
55 | 23 | 0.99302 | 0.63553 | 1.6675e-09 | 0 | 0 | 0 | 0 | 0 | 1 | -90 | 90 | -0.055444 | -0.013922 | 0.055478 | 0.013944
11 | 32 | 0.46414 | 0.29705 | 7.7942e-10 | 0 | 0 | 0 | 0 | 0 | 1 | -90 | 90 | -0.01364 | -0.0034183 | 0.013641 | 0.0034188
11 | 36 | 0.44422 | 0.2843 | 7.4596e-10 | 0 | 0 | 0 | 0 | 0 | 1 | -90 | 90 | 0.0069003 | 0.0017294 | -0.0069001 | -0.0017293
11 | 33 | 1.3375 | 0.85603 | 2.2461e-09 | 0 | 0 | 0 | 0 | 0 | 1 | -90 | 90 | 0.0067396 | 0.0016888 | -0.006739 | -0.0016887
32 | 66 | 1.905 | 1.2192 | 3.199e-09 | 0 | 0 | 0 | 0 | 0 | 1 | -90 | 90 | -0.027043 | -0.0067786 | 0.027058 | 0.0067878
36 | 41 | 0.66507 | 0.42564 | 1.1168e-09 | 0 | 0 | 0 | 0 | 0 | 1 | -90 | 90 | 0.0069001 | 0.0017293 | -0.0068997 | -0.0017292
33 | 34 | 2.9506 | 1.8884 | 4.9548e-09 | 0 | 0 | 0 | 0 | 0 | 1 | -90 | 90 | 0.0041167 | 0.0010314 | -0.0041161 | -0.0010316
39 | 38 | 0.28711 | 0.18375 | 4.8213e-10 | 0 | 0 | 0 | 0 | 0 | 1 | -90 | 90 | 0.0044016 | 0.0011029 | -0.0044015 | -0.0011029
14 | 70 | 0.91523 | 0.58575 | 1.5369e-09 | 0 | 0 | 0 | 0 | 0 | 1 | -90 | 90 | 0.03827 | 0.009597 | -0.038255 | -0.0095876
14 | 69 | 2.8791 | 1.8426 | 4.8347e-09 | 0 | 0 | 0 | 0 | 0 | 1 | -90 | 90 | -0.03827 | -0.009597 | 0.038317 | 0.0096266
69 | 46 | 1.53 | 0.97919 | 2.5693e-09 | 0 | 0 | 0 | 0 | 0 | 1 | -90 | 90 | -0.057577 | -0.014454 | 0.057633 | 0.014489
15 | 46 | 3.4218 | 2.1899 | 5.7461e-09 | 0 | 0 | 0 | 0 | 0 | 1 | -90 | 90 | 0.073896 | 0.018645 | -0.07369 | -0.018514
15 | 45 | 1.3531 | 0.86598 | 2.2722e-09 | 0 | 0 | 0 | 0 | 0 | 1 | -90 | 90 | 0.063175 | 0.015876 | -0.063115 | -0.015838
45 | 19 | 1.3003 | 0.83216 | 2.1835e-09 | 0 | 0 | 0 | 0 | 0 | 1 | -90 | 90 | 0.033483 | 0.0084116 | -0.033467 | -0.0084015
17 | 27 | 0.22569 | 0.14444 | 1.137e-09 | 0 | 0 | 0 | 0 | 0 | 1 | -90 | 90 | -0.28158 | -0.071737 | 0.28178 | 0.07186
27 | 67 | 0.38119 | 0.24396 | 1.9204e-09 | 0 | 0 | 0 | 0 | 0 | 1 | -90 | 90 | -0.29692 | -0.075656 | 0.29729 | 0.075887
18 | 67 | 0.87411 | 0.55943 | 4.4036e-09 | 0 | 0 | 0 | 0 | 0 | 1 | -90 | 90 | 0.3113 | 0.079751 | -0.3104 | -0.079174
18 | 20 | 0.34676 | 0.22193 | 1.7469e-09 | 0 | 0 | 0 | 0 | 0 | 1 | -90 | 90 | 0.25 | 0.064601 | -0.24977 | -0.064453
18 | 66 | 1.1587 | 0.74155 | 1.9457e-09 | 0 | 0 | 0 | 0 | 0 | 1 | -90 | 90 | 0.049635 | 0.012458 | -0.049604 | -0.012438
20 | 68 | 1.7309 | 1.1078 | 8.7202e-09 | 0 | 0 | 0 | 0 | 0 | 1 | -90 | 90 | 0.24977 | 0.064453 | -0.24861 | -0.063716
19 | 47 | 2.4188 | 1.548 | 4.0618e-09 | 0 | 0 | 0 | 0 | 0 | 1 | -90 | 90 | 0.033467 | 0.0084015 | -0.033437 | -0.0083827
47 | 62 | 0.81436 | 0.52119 | 1.3675e-09 | 0 | 0 | 0 | 0 | 0 | 1 | -90 | 90 | 0.023187 | 0.0058137 | -0.023182 | -0.0058107
68 | 54 | 0.28803 | 0.18434 | 1.451e-09 | 0 | 0 | 0 | 0 | 0 | 1 | -90 | 90 | 0.24153 | 0.061939 | -0.24135 | -0.061823
21 | 43 | 0.91336 | 0.58455 | 4.6013e-09 | 0 | 0 | 0 | 0 | 0 | 1 | -90 | 90 | -0.22422 | -0.056988 | 0.22472 | 0.057309
21 | 48 | 0.59535 | 0.38102 | 2.9992e-09 | 0 | 0 | 0 | 0 | 0 | 1 | -90 | 90 | 0.22422 | 0.056988 | -0.22389 | -0.056778
43 | 53 | 0.65526 | 0.41936 | 3.3011e-09 | 0 | 0 | 0 | 0 | 0 | 1 | -90 | 90 | -0.22472 | -0.057309 | 0.22508 | 0.057539
48 | 49 | 0.27036 | 0.17303 | 1.362e-09 | 0 | 0 | 0 | 0 | 0 | 1 | -90 | 90 | 0.21637 | 0.054893 | -0.21623 | -0.054804
22 | 23 | 1.2587 | 0.80558 | 2.1137e-09 | 0 | 0 | 0 | 0 | 0 | 1 | -90 | 90 | -0.096063 | -0.024214 | 0.096193 | 0.024297
22 | 56 | 3.4601 | 2.2145 | 5.8104e-09 | 0 | 0 | 0 | 0 | 0 | 1 | -90 | 90 | 0.096063 | 0.024214 | -0.095707 | -0.023987
23 | 24 | 0.25945 | 0.16605 | 8.7138e-10 | 0 | 0 | 0 | 0 | 0 | 1 | -90 | 90 | -0.15167 | -0.03824 | 0.15174 | 0.038283
24 | 61 | 1.2987 | 0.8312 | 6.5428e-09 | 0 | 0 | 0 | 0 | 0 | 1 | -90 | 90 | -0.15174 | -0.038283 | 0.15207 | 0.038495
61 | 59 | 0.29469 | 0.1886 | 1.4846e-09 | 0 | 0 | 0 | 0 | 0 | 1 | -90 | 90 | -0.16303 | -0.041243 | 0.16312 | 0.041298
71 | 72 | 0.94687 | 0.606 | 1.5901e-09 | 0 | 0 | 0 | 0 | 0 | 1 | -90 | 90 | -0.0059268 | -0.0014854 | 0.0059272 | 0.0014855
72 | 63 | 0.66697 | 0.42686 | 1.12e-09 | 0 | 0 | 0 | 0 | 0 | 1 | -90 | 90 | -0.0090023 | -0.0022562 | 0.0090029 | 0.0022565
37 | 38 | 1.5161 | 0.97029 | 2.5459e-09 | 0 | 0 | 0 | 0 | 0 | 1 | -90 | 90 | -0.0032695 | -0.00081942 | 0.0032697 | 0.00081928
28 | 29 | 1.7989 | 1.1513 | 3.0208e-09 | 0 | 0 | 0 | 0 | 0 | 1 | -90 | 90 | 0.0051644 | 0.0012942 | -0.0051639 | -0.0012942
62 | 63 | 0.66691 | 0.42682 | 1.1199e-09 | 0 | 0 | 0 | 0 | 0 | 1 | -90 | 90 | 0.016079 | 0.0040306 | -0.016077 | -0.0040295
54 | 52 | 0.57486 | 0.36791 | 2.896e-09 | 0 | 0 | 0 | 0 | 0 | 1 | -90 | 90 | 0.23422 | 0.060038 | -0.23388 | -0.05982
53 | 52 | 0.3332 | 0.21325 | 1.6786e-09 | 0 | 0 | 0 | 0 | 0 | 1 | -90 | 90 | -0.23368 | -0.059694 | 0.23388 | 0.05982
49 | 50 | 0.31064 | 0.19881 | 1.565e-09 | 0 | 0 | 0 | 0 | 0 | 1 | -90 | 90 | 0.20673 | 0.052423 | -0.20658 | -0.05233
59 | 58 | 0.30576 | 0.19569 | 1.5404e-09 | 0 | 0 | 0 | 0 | 0 | 1 | -90 | 90 | -0.17568 | -0.044445 | 0.17578 | 0.044512
29 | 31 | 0.30876 | 0.19761 | 5.1849e-10 | 0 | 0 | 0 | 0 | 0 | 1 | -90 | 90 | 0.0036647 | 0.00091842 | -0.0036646 | -0.00091845
50 | 60 | 0.31033 | 0.19861 | 1.5634e-09 | 0 | 0 | 0 | 0 | 0 | 1 | -90 | 90 | 0.19711 | 0.049956 | -0.19698 | -0.049871
60 | 58 | 0.3132 | 0.20045 | 1.5778e-09 | 0 | 0 | 0 | 0 | 0 | 1 | -90 | 90 | 0.18659 | 0.047266 | -0.18647 | -0.047189