## bus_data
BUS_I | BUS_TYPE | Pd | Qd | Gs | Bs | area | Vm | Va | baseKV | zone | Vmax | Vmin
1 | 1 | 0.010926 | 0.0027383 | 0 | 0 | 1 | 0.97023 | -0.57431 | 0.4 | 1 | 1.1 | 0.9
2 | 1 | 0 | 0 | 0 | 0 | 1 | 0.97078 | -0.56346 | 0.4 | 1 | 1.1 | 0.9
4 | 1 | 0.009304 | 0.0023318 | 0 | 0 | 1 | 0.97103 | -0.5585 | 0.4 | 1 | 1.1 | 0.9
6 | 1 | 0 | 0 | 0 | 0 | 1 | 0.97127 | -0.55368 | 0.4 | 1 | 1.1 | 0.9
5 | 1 | 0 | 0 | 0 | 0 | 1 | 0.97517 | -0.47684 | 0.4 | 1 | 1.1 | 0.9
7 | 1 | 0 | 0 | 0 | 0 | 1 | 0.97489 | -0.48235 | 0.4 | 1 | 1.1 | 0.9
8 | 1 | 0 | 0 | 0 | 0 | 1 | 0.97495 | -0.48122 | 0.4 | 1 | 1.1 | 0.9
14 | 1 | 0 | 0 | 0 | 0 | 1 | 0.97557 | -0.46898 | 0.4 | 1 | 1.1 | 0.9
58 | 1 | 0.0037322 | 0.00093537 | 0 | 0 | 1 | 0.97482 | -0.48383 | 0.4 | 1 | 1.1 | 0.9
31 | 1 | 0.036583 | 0.0091685 | 0 | 0 | 1 | 0.97408 | -0.49827 | 0.4 | 1 | 1.1 | 0.9
32 | 1 | 0.0071171 | 0.0017837 | 0 | 0 | 1 | 0.97068 | -0.56539 | 0.4 | 1 | 1.1 | 0.9
33 | 1 | 0.0090856 | 0.0022771 | 0 | 0 | 1 | 0.9746 | -0.48805 | 0.4 | 1 | 1.1 | 0.9
11 | 1 | 0 | 0 | 0 | 0 | 1 | 0.98569 | -0.27227 | 0.4 | 1 | 1.1 | 0.9
13 | 1 | 0 | 0 | 0 | 0 | 1 | 0.98343 | -0.31592 | 0.4 | 1 | 1.1 | 0.9
51 | 1 | 0.015231 | 0.0038172 | 0 | 0 | 1 | 0.98661 | -0.25464 | 0.4 | 1 | 1.1 | 0.9
38 | 1 | 0.0017431 | 0.00043686 | 0 | 0 | 1 | 0.98004 | -0.38159 | 0.4 | 1 | 1.1 | 0.9
18 | 1 | 0 | 0 | 0 | 0 | 1 | 0.97267 | -0.52604 | 0.4 | 1 | 1.1 | 0.9
37 | 1 | 0.040645 | 0.010187 | 0 | 0 | 1 | 0.9767 | -0.44682 | 0.4 | 1 | 1.1 | 0.9
15 | 1 | 0 | 0 | 0 | 0 | 1 | 0.97358 | -0.50931 | 0.4 | 1 | 1.1 | 0.9
65 | 1 | 0.03636 | 0.0091127 | 0 | 0 | 1 | 0.97346 | -0.51154 | 0.4 | 1 | 1.1 | 0.9
63 | 1 | 0.026022 | 0.0065218 | 0 | 0 | 1 | 0.97428 | -0.4954 | 0.4 | 1 | 1.1 | 0.9
16 | 1 | 0 | 0 | 0 | 0 | 1 | 0.98214 | -0.34159 | 0.4 | 1 | 1.1 | 0.9
50 | 1 | 0 | 0 | 0 | 0 | 1 | 0.97926 | -0.39774 | 0.4 | 1 | 1.1 | 0.9
19 | 1 | 0 | 0 | 0 | 0 | 1 | 0.98625 | -0.26207 | 0.4 | 1 | 1.1 | 0.9
48 | 1 | 0.011227 | 0.0028137 | 0 | 0 | 1 | 0.98186 | -0.34704 | 0.4 | 1 | 1.1 | 0.9
17 | 1 | 0 | 0 | 0 | 0 | 1 | 0.98936 | -0.20239 | 0.4 | 1 | 1.1 | 0.9
45 | 1 | 0 | 0 | 0 | 0 | 1 | 0.98862 | -0.21664 | 0.4 | 1 | 1.1 | 0.9
44 | 1 | 0.006716 | 0.0016832 | 0 | 0 | 1 | 0.99025 | -0.18511 | 0.4 | 1 | 1.1 | 0.9
39 | 1 | 0.015724 | 0.0039407 | 0 | 0 | 1 | 0.97229 | -0.53348 | 0.4 | 1 | 1.1 | 0.9
35 | 1 | 0.0604 | 0.015138 | 0 | 0 | 1 | 0.9709 | -0.56096 | 0.4 | 1 | 1.1 | 0.9
40 | 1 | 0.054943 | 0.01377 | 0 | 0 | 1 | 0.98706 | -0.24647 | 0.4 | 1 | 1.1 | 0.9
20 | 1 | 0 | 0 | 0 | 0 | 1 | 0.99018 | -0.18633 | 0.4 | 1 | 1.1 | 0.9
54 | 1 | 0.015303 | 0.0038353 | 0 | 0 | 1 | 0.98976 | -0.19434 | 0.4 | 1 | 1.1 | 0.9
29 | 1 | 0 | 0 | 0 | 0 | 1 | 0.98936 | -0.20217 | 0.4 | 1 | 1.1 | 0.9
27 | 1 | 0 | 0 | 0 | 0 | 1 | 0.99113 | -0.1681 | 0.4 | 1 | 1.1 | 0.9
53 | 1 | 0.01989 | 0.004985 | 0 | 0 | 1 | 0.98921 | -0.20484 | 0.4 | 1 | 1.1 | 0.9
24 | 1 | 0 | 0 | 0 | 0 | 1 | 0.97572 | -0.46714 | 0.4 | 1 | 1.1 | 0.9
64 | 1 | 0 | 0 | 0 | 0 | 1 | 0.97647 | -0.45225 | 0.4 | 1 | 1.1 | 0.9
26 | 1 | 0 | 0 | 0 | 0 | 1 | 0.99058 | -0.1786 | 0.4 | 1 | 1.1 | 0.9
43 | 1 | 0.0056929 | 0.0014268 | 0 | 0 | 1 | 0.989 | -0.20894 | 0.4 | 1 | 1.1 | 0.9
47 | 3 | 0.0029176 | 0.00073122 | 0 | 0 | 1 | 1 | 0 | 0.4 | 1 | 1.1 | 0.9
71 | 1 | 0.026168 | 0.0065583 | 0 | 0 | 1 | 0.98879 | -0.2133 | 0.4 | 1 | 1.1 | 0.9
59 | 1 | 0.0026465 | 0.00066327 | 0 | 0 | 1 | 0.97441 | -0.49178 | 0.4 | 1 | 1.1 | 0.9
57 | 1 | 0.0071178 | 0.0017839 | 0 | 0 | 1 | 0.97046 | -0.56975 | 0.4 | 1 | 1.1 | 0.9
62 | 1 | 0.0059236 | 0.0014846 | 0 | 0 | 1 | 0.97383 | -0.50321 | 0.4 | 1 | 1.1 | 0.9
61 | 1 | 0.0066425 | 0.0016648 | 0 | 0 | 1 | 0.97392 | -0.50146 | 0.4 | 1 | 1.1 | 0.9
52 | 1 | 0.01976 | 0.0049523 | 0 | 0 | 1 | 0.98758 | -0.23593 | 0.4 | 1 | 1.1 | 0.9
36 | 1 | 0.012936 | 0.003242 | 0 | 0 | 1 | 0.97872 | -0.40739 | 0.4 | 1 | 1.1 | 0.9
67 | 1 | 0.012878 | 0.0032275 | 0 | 0 | 1 | 0.97872 | -0.40833 | 0.4 | 1 | 1.1 | 0.9
49 | 1 | 0.0076941 | 0.0019283 | 0 | 0 | 1 | 0.98169 | -0.35044 | 0.4 | 1 | 1.1 | 0.9
46 | 1 | 0.016996 | 0.0042595 | 0 | 0 | 1 | 0.98834 | -0.22213 | 0.4 | 1 | 1.1 | 0.9
34 | 1 | 0.0095712 | 0.0023988 | 0 | 0 | 1 | 0.97069 | -0.56524 | 0.4 | 1 | 1.1 | 0.9
41 | 1 | 0.008987 | 0.0022523 | 0 | 0 | 1 | 0.98807 | -0.22691 | 0.4 | 1 | 1.1 | 0.9
69 | 1 | 0.016336 | 0.0040942 | 0 | 0 | 1 | 0.9761 | -0.45969 | 0.4 | 1 | 1.1 | 0.9
42 | 1 | 0 | 0 | 0 | 0 | 1 | 0.98871 | -0.21463 | 0.4 | 1 | 1.1 | 0.9
55 | 1 | 0.0070866 | 0.0017761 | 0 | 0 | 1 | 0.97024 | -0.57409 | 0.4 | 1 | 1.1 | 0.9
56 | 1 | 0.007085 | 0.0017757 | 0 | 0 | 1 | 0.97031 | -0.57264 | 0.4 | 1 | 1.1 | 0.9
66 | 1 | 0.012899 | 0.0032327 | 0 | 0 | 1 | 0.97856 | -0.41151 | 0.4 | 1 | 1.1 | 0.9
60 | 1 | 0.0066463 | 0.0016657 | 0 | 0 | 1 | 0.97412 | -0.49763 | 0.4 | 1 | 1.1 | 0.9
70 | 1 | 0.011007 | 0.0027587 | 0 | 0 | 1 | 0.97596 | -0.46247 | 0.4 | 1 | 1.1 | 0.9

## generator_data
GEN_BUS | PG | QG | QMAX | QMIN | VG | MBASE | GEN_STATUS | PMAX | PMIN
47 | 0.59961 | 0.1548 | 10 | -10 | 1 | 100 | 1 | 10 | 0

## branch_data
F_BUS | T_BUS | BR_R | BR_X | BR_B | RATE_A | RATE_B | RATE_C | TAP | SHIFT | BR_STATUS | ANGMIN | ANGMAX | P_in | Q_in | P_out | Q_out
1 | 2 | 4.1912 | 2.6823 | 7.0381e-09 | 0 | 0 | 0 | 0 | 0 | 1 | -90 | 90 | -0.010926 | -0.0027383 | 0.010932 | 0.0027413
2 | 4 | 1.9208 | 1.2293 | 3.2255e-09 | 0 | 0 | 0 | 0 | 0 | 1 | -90 | 90 | -0.010932 | -0.0027413 | 0.010934 | 0.0027426
4 | 6 | 1.0054 | 0.64347 | 1.6884e-09 | 0 | 0 | 0 | 0 | 0 | 1 | -90 | 90 | -0.020238 | -0.0050744 | 0.020243 | 0.0050772
6 | 31 | 4.8309 | 3.0918 | 8.1125e-09 | 0 | 0 | 0 | 0 | 0 | 1 | -90 | 90 | -0.048672 | -0.01221 | 0.048801 | 0.012292
6 | 32 | 1.7408 | 1.1141 | 2.9233e-09 | 0 | 0 | 0 | 0 | 0 | 1 | -90 | 90 | 0.028429 | 0.0071332 | -0.028413 | -0.0071233
5 | 7 | 2.5813 | 1.6521 | 4.3347e-09 | 0 | 0 | 0 | 0 | 0 | 1 | -90 | 90 | 0.0090905 | 0.0022793 | -0.0090881 | -0.0022782
5 | 8 | 0.21875 | 0.14 | 1.8367e-09 | 0 | 0 | 0 | 0 | 0 | 1 | -90 | 90 | 0.085471 | 0.021516 | -0.085453 | -0.021505
5 | 14 | 0.27953 | 0.1789 | 2.3471e-09 | 0 | 0 | 0 | 0 | 0 | 1 | -90 | 90 | -0.12018 | -0.030224 | 0.12022 | 0.030253
5 | 58 | 1.163 | 0.74434 | 1.953e-09 | 0 | 0 | 0 | 0 | 0 | 1 | -90 | 90 | 0.025616 | 0.0064287 | -0.025607 | -0.0064234
7 | 33 | 2.6699 | 1.7087 | 4.4835e-09 | 0 | 0 | 0 | 0 | 0 | 1 | -90 | 90 | 0.0090881 | 0.0022782 | -0.0090856 | -0.0022771
8 | 31 | 0.85171 | 0.54509 | 5.721e-09 | 0 | 0 | 0 | 0 | 0 | 1 | -90 | 90 | 0.085453 | 0.021505 | -0.085384 | -0.021461
14 | 18 | 2.8317 | 1.8123 | 4.7552e-09 | 0 | 0 | 0 | 0 | 0 | 1 | -90 | 90 | 0.086054 | 0.021705 | -0.08582 | -0.021556
14 | 37 | 0.46051 | 0.29473 | 3.8666e-09 | 0 | 0 | 0 | 0 | 0 | 1 | -90 | 90 | -0.20628 | -0.051958 | 0.2065 | 0.052098
58 | 59 | 1.5489 | 0.99133 | 2.6011e-09 | 0 | 0 | 0 | 0 | 0 | 1 | -90 | 90 | 0.021875 | 0.005488 | -0.021867 | -0.005483
32 | 57 | 0.86499 | 0.5536 | 1.4526e-09 | 0 | 0 | 0 | 0 | 0 | 1 | -90 | 90 | 0.021296 | 0.0053396 | -0.021292 | -0.0053369
11 | 13 | 0.72681 | 0.46516 | 6.1025e-09 | 0 | 0 | 0 | 0 | 0 | 1 | -90 | 90 | 0.26399 | 0.067353 | -0.26344 | -0.066998
11 | 51 | 0.29447 | 0.18846 | 2.4725e-09 | 0 | 0 | 0 | 0 | 0 | 1 | -90 | 90 | -0.26399 | -0.067353 | 0.26422 | 0.067497
13 | 38 | 1.0872 | 0.69584 | 9.1289e-09 | 0 | 0 | 0 | 0 | 0 | 1 | -90 | 90 | 0.26344 | 0.066998 | -0.26261 | -0.066468
51 | 52 | 0.29588 | 0.18936 | 2.4843e-09 | 0 | 0 | 0 | 0 | 0 | 1 | -90 | 90 | -0.27945 | -0.071314 | 0.2797 | 0.071476
38 | 36 | 0.42804 | 0.27395 | 3.594e-09 | 0 | 0 | 0 | 0 | 0 | 1 | -90 | 90 | 0.26087 | 0.066031 | -0.26054 | -0.065825
18 | 39 | 2.0066 | 1.2842 | 3.3696e-09 | 0 | 0 | 0 | 0 | 0 | 1 | -90 | 90 | 0.015729 | 0.003944 | -0.015724 | -0.0039407
18 | 35 | 2.1127 | 1.3521 | 3.5478e-09 | 0 | 0 | 0 | 0 | 0 | 1 | -90 | 90 | 0.07009 | 0.017612 | -0.069974 | -0.017538
37 | 36 | 0.68593 | 0.439 | 5.7593e-09 | 0 | 0 | 0 | 0 | 0 | 1 | -90 | 90 | -0.24714 | -0.062284 | 0.24761 | 0.062583
15 | 65 | 0.26078 | 0.1669 | 4.3792e-10 | 0 | 0 | 0 | 0 | 0 | 1 | -90 | 90 | 0.036364 | 0.0091151 | -0.03636 | -0.0091127
15 | 63 | 1.6269 | 1.0412 | 2.732e-09 | 0 | 0 | 0 | 0 | 0 | 1 | -90 | 90 | -0.036364 | -0.0091151 | 0.036388 | 0.0091303
63 | 24 | 1.9303 | 1.2354 | 3.2416e-09 | 0 | 0 | 0 | 0 | 0 | 1 | -90 | 90 | -0.06241 | -0.015652 | 0.062494 | 0.015706
16 | 50 | 2.0955 | 1.3412 | 3.519e-09 | 0 | 0 | 0 | 0 | 0 | 1 | -90 | 90 | 0.11623 | 0.029412 | -0.11592 | -0.029213
16 | 19 | 2.5683 | 1.6437 | 8.6259e-09 | 0 | 0 | 0 | 0 | 0 | 1 | -90 | 90 | -0.13516 | -0.034158 | 0.13568 | 0.034488
16 | 48 | 1.2442 | 0.7963 | 2.0894e-09 | 0 | 0 | 0 | 0 | 0 | 1 | -90 | 90 | 0.018927 | 0.0047454 | -0.018922 | -0.0047425
50 | 64 | 2.6039 | 1.6665 | 4.3727e-09 | 0 | 0 | 0 | 0 | 0 | 1 | -90 | 90 | 0.090128 | 0.022743 | -0.089894 | -0.022594
50 | 67 | 1.7653 | 1.1298 | 2.9644e-09 | 0 | 0 | 0 | 0 | 0 | 1 | -90 | 90 | 0.025791 | 0.0064693 | -0.025778 | -0.0064613
19 | 40 | 0.50627 | 0.32402 | 4.2509e-09 | 0 | 0 | 0 | 0 | 0 | 1 | -90 | 90 | -0.13568 | -0.034488 | 0.13578 | 0.034553
48 | 49 | 1.9112 | 1.2232 | 3.2095e-09 | 0 | 0 | 0 | 0 | 0 | 1 | -90 | 90 | 0.0076954 | 0.0019288 | -0.0076941 | -0.0019283
17 | 45 | 3.6755 | 2.3523 | 6.1721e-09 | 0 | 0 | 0 | 0 | 0 | 1 | -90 | 90 | 0.017012 | 0.0042689 | -0.017 | -0.0042621
17 | 44 | 4.4631 | 2.8564 | 7.4947e-09 | 0 | 0 | 0 | 0 | 0 | 1 | -90 | 90 | -0.017012 | -0.0042689 | 0.017026 | 0.0042772
45 | 46 | 1.4163 | 0.90643 | 2.3784e-09 | 0 | 0 | 0 | 0 | 0 | 1 | -90 | 90 | 0.017 | 0.0042621 | -0.016996 | -0.0042595
44 | 26 | 1.2076 | 0.7729 | 2.028e-09 | 0 | 0 | 0 | 0 | 0 | 1 | -90 | 90 | -0.023742 | -0.0059604 | 0.023749 | 0.0059649
35 | 34 | 1.8883 | 1.2085 | 3.171e-09 | 0 | 0 | 0 | 0 | 0 | 1 | -90 | 90 | 0.0095732 | 0.0023997 | -0.0095712 | -0.0023988
40 | 41 | 0.45149 | 0.28895 | 3.7909e-09 | 0 | 0 | 0 | 0 | 0 | 1 | -90 | 90 | -0.19072 | -0.048323 | 0.1909 | 0.048437
20 | 54 | 2.2997 | 1.4718 | 3.8618e-09 | 0 | 0 | 0 | 0 | 0 | 1 | -90 | 90 | 0.015309 | 0.0038387 | -0.015303 | -0.0038353
20 | 29 | 2.6589 | 1.7017 | 4.4651e-09 | 0 | 0 | 0 | 0 | 0 | 1 | -90 | 90 | 0.026202 | 0.0065791 | -0.026182 | -0.0065669
20 | 27 | 0.22441 | 0.14362 | 1.8842e-09 | 0 | 0 | 0 | 0 | 0 | 1 | -90 | 90 | -0.3616 | -0.092302 | 0.36192 | 0.092506
20 | 53 | 0.2574 | 0.16474 | 2.1612e-09 | 0 | 0 | 0 | 0 | 0 | 1 | -90 | 90 | 0.32009 | 0.081884 | -0.3198 | -0.081701
29 | 71 | 1.865 | 1.1936 | 3.1318e-09 | 0 | 0 | 0 | 0 | 0 | 1 | -90 | 90 | 0.026182 | 0.0065669 | -0.026168 | -0.0065583
27 | 47 | 1.2764 | 0.81691 | 1.0717e-08 | 0 | 0 | 0 | 0 | 0 | 1 | -90 | 90 | -0.59184 | -0.15096 | 0.59669 | 0.15406
27 | 26 | 0.20277 | 0.12977 | 1.7025e-09 | 0 | 0 | 0 | 0 | 0 | 1 | -90 | 90 | 0.22992 | 0.058458 | -0.2298 | -0.058384
53 | 52 | 0.46004 | 0.29443 | 3.8627e-09 | 0 | 0 | 0 | 0 | 0 | 1 | -90 | 90 | 0.29991 | 0.076716 | -0.29946 | -0.076428
24 | 64 | 1.0188 | 0.65203 | 1.7108e-09 | 0 | 0 | 0 | 0 | 0 | 1 | -90 | 90 | -0.062494 | -0.015706 | 0.062539 | 0.015734
64 | 69 | 1.1622 | 0.74382 | 1.9517e-09 | 0 | 0 | 0 | 0 | 0 | 1 | -90 | 90 | 0.027355 | 0.0068597 | -0.027345 | -0.0068537
26 | 43 | 0.65308 | 0.41797 | 5.4835e-09 | 0 | 0 | 0 | 0 | 0 | 1 | -90 | 90 | 0.20605 | 0.052419 | -0.20575 | -0.052227
43 | 42 | 0.12561 | 0.080389 | 1.0546e-09 | 0 | 0 | 0 | 0 | 0 | 1 | -90 | 90 | 0.20006 | 0.0508 | -0.20001 | -0.050765
59 | 60 | 1.2947 | 0.82864 | 2.1742e-09 | 0 | 0 | 0 | 0 | 0 | 1 | -90 | 90 | 0.019221 | 0.0048197 | -0.019215 | -0.0048165
57 | 56 | 0.86312 | 0.5524 | 1.4494e-09 | 0 | 0 | 0 | 0 | 0 | 1 | -90 | 90 | 0.014174 | 0.003553 | -0.014172 | -0.0035519
62 | 61 | 1.2603 | 0.80661 | 2.1164e-09 | 0 | 0 | 0 | 0 | 0 | 1 | -90 | 90 | -0.0059236 | -0.0014846 | 0.0059241 | 0.0014847
61 | 60 | 1.2952 | 0.82891 | 2.175e-09 | 0 | 0 | 0 | 0 | 0 | 1 | -90 | 90 | -0.012567 | -0.0031495 | 0.012569 | 0.0031508
67 | 66 | 1.0577 | 0.6769 | 1.7761e-09 | 0 | 0 | 0 | 0 | 0 | 1 | -90 | 90 | 0.012901 | 0.0032338 | -0.012899 | -0.0032327
41 | 42 | 0.27122 | 0.17358 | 2.2773e-09 | 0 | 0 | 0 | 0 | 0 | 1 | -90 | 90 | -0.19989 | -0.05069 | 0.20001 | 0.050765
69 | 70 | 1.0782 | 0.69007 | 1.8106e-09 | 0 | 0 | 0 | 0 | 0 | 1 | -90 | 90 | 0.011009 | 0.0027595 | -0.011007 | -0.0027587
55 | 56 | 0.86118 | 0.55115 | 1.4461e-09 | 0 | 0 | 0 | 0 | 0 | 1 | -90 | 90 | -0.0070866 | -0.0017761 | 0.0070871 | 0.0017762