## bus_data
BUS_I | BUS_TYPE | Pd | Qd | Gs | Bs | area | Vm | Va | baseKV | zone | Vmax | Vmin
1 | 1 | 0.018902 | 0.0047373 | 0 | 0 | 1 | 0.99417 | -0.11119 | 0.4 | 1 | 1.1 | 0.9
2 | 1 | 0.016864 | 0.0042266 | 0 | 0 | 1 | 0.99443 | -0.10617 | 0.4 | 1 | 1.1 | 0.9
4 | 1 | 0 | 0 | 0 | 0 | 1 | 0.99502 | -0.094826 | 0.4 | 1 | 1.1 | 0.9
8 | 1 | 0 | 0 | 0 | 0 | 1 | 0.99438 | -0.10714 | 0.4 | 1 | 1.1 | 0.9
10 | 1 | 0 | 0 | 0 | 0 | 1 | 0.99603 | -0.075323 | 0.4 | 1 | 1.1 | 0.9
5 | 1 | 0 | 0 | 0 | 0 | 1 | 0.98988 | -0.19298 | 0.4 | 1 | 1.1 | 0.9
11 | 1 | 0 | 0 | 0 | 0 | 1 | 0.98763 | -0.23631 | 0.4 | 1 | 1.1 | 0.9
14 | 1 | 0.026928 | 0.0067487 | 0 | 0 | 1 | 0.99271 | -0.13875 | 0.4 | 1 | 1.1 | 0.9
6 | 1 | 0 | 0 | 0 | 0 | 1 | 0.99364 | -0.12094 | 0.4 | 1 | 1.1 | 0.9
7 | 1 | 0 | 0 | 0 | 0 | 1 | 0.9983 | -0.032229 | 0.4 | 1 | 1.1 | 0.9
32 | 1 | 0.099179 | 0.024857 | 0 | 0 | 1 | 0.99893 | -0.020367 | 0.4 | 1 | 1.1 | 0.9
9 | 1 | 0 | 0 | 0 | 0 | 1 | 0.99125 | -0.16756 | 0.4 | 1 | 1.1 | 0.9
15 | 1 | 0.0069561 | 0.0017434 | 0 | 0 | 1 | 0.99428 | -0.10906 | 0.4 | 1 | 1.1 | 0.9
30 | 1 | 0.016088 | 0.0040321 | 0 | 0 | 1 | 0.98947 | -0.20219 | 0.4 | 1 | 1.1 | 0.9
28 | 1 | 0.0015243 | 0.00038202 | 0 | 0 | 1 | 0.99592 | -0.077582 | 0.4 | 1 | 1.1 | 0.9
12 | 1 | 0 | 0 | 0 | 0 | 1 | 0.98613 | -0.26519 | 0.4 | 1 | 1.1 | 0.9
35 | 1 | 0.025373 | 0.006359 | 0 | 0 | 1 | 0.98548 | -0.27812 | 0.4 | 1 | 1.1 | 0.9
19 | 1 | 0.011017 | 0.0027612 | 0 | 0 | 1 | 0.98455 | -0.2958 | 0.4 | 1 | 1.1 | 0.9
23 | 1 | 0 | 0 | 0 | 0 | 1 | 0.97527 | -0.47714 | 0.4 | 1 | 1.1 | 0.9
24 | 1 | 0.065862 | 0.016507 | 0 | 0 | 1 | 0.97564 | -0.46978 | 0.4 | 1 | 1.1 | 0.9
21 | 1 | 0.0094269 | 0.0023626 | 0 | 0 | 1 | 0.97438 | -0.49465 | 0.4 | 1 | 1.1 | 0.9
25 | 1 | 0 | 0 | 0 | 0 | 1 | 0.99529 | -0.089648 | 0.4 | 1 | 1.1 | 0.9
29 | 1 | 0.0089105 | 0.0022332 | 0 | 0 | 1 | 0.99491 | -0.097104 | 0.4 | 1 | 1.1 | 0.9
27 | 1 | 0.0028351 | 0.00071055 | 0 | 0 | 1 | 0.99546 | -0.086327 | 0.4 | 1 | 1.1 | 0.9
33 | 3 | 0.089074 | 0.022324 | 0 | 0 | 1 | 1 | 0 | 0.4 | 1 | 1.1 | 0.9
31 | 1 | 0.0051965 | 0.0013024 | 0 | 0 | 1 | 0.98929 | -0.20563 | 0.4 | 1 | 1.1 | 0.9
34 | 1 | 0.036404 | 0.0091236 | 0 | 0 | 1 | 0.98486 | -0.29023 | 0.4 | 1 | 1.1 | 0.9
17 | 1 | 0.013162 | 0.0032988 | 0 | 0 | 1 | 0.98406 | -0.30539 | 0.4 | 1 | 1.1 | 0.9
22 | 1 | 0.0092119 | 0.0023087 | 0 | 0 | 1 | 0.9741 | -0.50023 | 0.4 | 1 | 1.1 | 0.9
16 | 1 | 0.015922 | 0.0039904 | 0 | 0 | 1 | 0.98307 | -0.32462 | 0.4 | 1 | 1.1 | 0.9
18 | 1 | 0.040618 | 0.01018 | 0 | 0 | 1 | 0.98076 | -0.36951 | 0.4 | 1 | 1.1 | 0.9
20 | 1 | 0 | 0 | 0 | 0 | 1 | 0.97612 | -0.46033 | 0.4 | 1 | 1.1 | 0.9

## generator_data
GEN_BUS | PG | QG | QMAX | QMIN | VG | MBASE | GEN_STATUS | PMAX | PMIN
33 | 0.52437 | 0.13332 | 10 | -10 | 1 | 100 | 1 | 10 | 0

## branch_data
F_BUS | T_BUS | BR_R | BR_X | BR_B | RATE_A | RATE_B | RATE_C | TAP | SHIFT | BR_STATUS | ANGMIN | ANGMAX | P_in | Q_in | P_out | Q_out
1 | 2 | 1.1768 | 0.75313 | 1.9761e-09 | 0 | 0 | 0 | 0 | 0 | 1 | -90 | 90 | -0.018902 | -0.0047373 | 0.018907 | 0.00474
2 | 4 | 1.4071 | 0.90055 | 2.3629e-09 | 0 | 0 | 0 | 0 | 0 | 1 | -90 | 90 | -0.035771 | -0.0089667 | 0.035791 | 0.0089788
4 | 8 | 1.9333 | 1.2373 | 3.2465e-09 | 0 | 0 | 0 | 0 | 0 | 1 | -90 | 90 | 0.028356 | 0.0071471 | -0.028339 | -0.0071368
4 | 10 | 1.3533 | 0.86612 | 2.2726e-09 | 0 | 0 | 0 | 0 | 0 | 1 | -90 | 90 | -0.064146 | -0.016126 | 0.064206 | 0.016164
8 | 9 | 12.5369 | 8.0236 | 2.1053e-08 | 0 | 0 | 0 | 0 | 0 | 1 | -90 | 90 | 0.021382 | 0.0053932 | -0.021321 | -0.0053558
8 | 15 | 1.2224 | 0.78233 | 2.0527e-09 | 0 | 0 | 0 | 0 | 0 | 1 | -90 | 90 | 0.0069567 | 0.0017436 | -0.0069561 | -0.0017434
10 | 28 | 0.75679 | 0.48435 | 1.2709e-09 | 0 | 0 | 0 | 0 | 0 | 1 | -90 | 90 | 0.013281 | 0.0033312 | -0.013279 | -0.0033304
10 | 6 | 0.7969 | 0.51002 | 5.3529e-09 | 0 | 0 | 0 | 0 | 0 | 1 | -90 | 90 | 0.25731 | 0.0658 | -0.25674 | -0.065438
10 | 7 | 0.57986 | 0.37111 | 3.895e-09 | 0 | 0 | 0 | 0 | 0 | 1 | -90 | 90 | -0.3348 | -0.085295 | 0.3355 | 0.085741
5 | 11 | 0.83625 | 0.5352 | 5.6172e-09 | 0 | 0 | 0 | 0 | 0 | 1 | -90 | 90 | 0.229 | 0.058165 | -0.22852 | -0.057861
5 | 14 | 1.0523 | 0.67345 | 7.0682e-09 | 0 | 0 | 0 | 0 | 0 | 1 | -90 | 90 | -0.229 | -0.058165 | 0.2296 | 0.058548
11 | 12 | 0.76315 | 0.48842 | 5.1261e-09 | 0 | 0 | 0 | 0 | 0 | 1 | -90 | 90 | 0.1666 | 0.042286 | -0.16637 | -0.042139
11 | 35 | 2.9526 | 1.8896 | 4.9581e-09 | 0 | 0 | 0 | 0 | 0 | 1 | -90 | 90 | 0.061921 | 0.015574 | -0.061797 | -0.015496
14 | 6 | 0.3101 | 0.19847 | 2.083e-09 | 0 | 0 | 0 | 0 | 0 | 1 | -90 | 90 | -0.25652 | -0.065297 | 0.25674 | 0.065438
7 | 32 | 0.16007 | 0.10244 | 1.0752e-09 | 0 | 0 | 0 | 0 | 0 | 1 | -90 | 90 | -0.3355 | -0.085741 | 0.33569 | 0.085864
32 | 33 | 0.21188 | 0.1356 | 1.4232e-09 | 0 | 0 | 0 | 0 | 0 | 1 | -90 | 90 | -0.43487 | -0.11072 | 0.43529 | 0.11099
9 | 30 | 7.1526 | 4.5777 | 1.2011e-08 | 0 | 0 | 0 | 0 | 0 | 1 | -90 | 90 | 0.021321 | 0.0053558 | -0.021285 | -0.0053345
30 | 31 | 2.908 | 1.8611 | 4.8832e-09 | 0 | 0 | 0 | 0 | 0 | 1 | -90 | 90 | 0.0051973 | 0.0013024 | -0.0051965 | -0.0013024
28 | 27 | 3.3078 | 2.117 | 5.5547e-09 | 0 | 0 | 0 | 0 | 0 | 1 | -90 | 90 | 0.011755 | 0.0029484 | -0.01175 | -0.0029458
12 | 19 | 0.80625 | 0.516 | 5.4157e-09 | 0 | 0 | 0 | 0 | 0 | 1 | -90 | 90 | 0.16637 | 0.042139 | -0.16612 | -0.041983
35 | 34 | 1.4478 | 0.92659 | 2.4312e-09 | 0 | 0 | 0 | 0 | 0 | 1 | -90 | 90 | 0.036425 | 0.0091368 | -0.036404 | -0.0091236
19 | 17 | 0.27012 | 0.17287 | 1.8144e-09 | 0 | 0 | 0 | 0 | 0 | 1 | -90 | 90 | 0.15511 | 0.039222 | -0.15504 | -0.039177
23 | 24 | 1.683 | 1.0771 | 2.8262e-09 | 0 | 0 | 0 | 0 | 0 | 1 | -90 | 90 | -0.018657 | -0.0046818 | 0.018663 | 0.0046857
23 | 21 | 4.0009 | 2.5606 | 6.7186e-09 | 0 | 0 | 0 | 0 | 0 | 1 | -90 | 90 | 0.018657 | 0.0046818 | -0.018641 | -0.0046725
24 | 20 | 0.47724 | 0.30543 | 8.0141e-10 | 0 | 0 | 0 | 0 | 0 | 1 | -90 | 90 | -0.084526 | -0.021192 | 0.084564 | 0.021217
21 | 22 | 2.5793 | 1.6508 | 4.3314e-09 | 0 | 0 | 0 | 0 | 0 | 1 | -90 | 90 | 0.0092143 | 0.0023099 | -0.0092119 | -0.0023087
25 | 29 | 3.7137 | 2.3768 | 6.2363e-09 | 0 | 0 | 0 | 0 | 0 | 1 | -90 | 90 | 0.0089137 | 0.0022346 | -0.0089105 | -0.0022332
25 | 27 | 1.6545 | 1.0589 | 2.7784e-09 | 0 | 0 | 0 | 0 | 0 | 1 | -90 | 90 | -0.0089137 | -0.0022346 | 0.0089151 | 0.0022352
17 | 16 | 0.59106 | 0.37828 | 2.9776e-09 | 0 | 0 | 0 | 0 | 0 | 1 | -90 | 90 | 0.14187 | 0.035878 | -0.14174 | -0.035794
16 | 18 | 1.5506 | 0.99241 | 2.604e-09 | 0 | 0 | 0 | 0 | 0 | 1 | -90 | 90 | 0.12582 | 0.031804 | -0.12555 | -0.031631
18 | 20 | 4.6118 | 2.9515 | 7.7444e-09 | 0 | 0 | 0 | 0 | 0 | 1 | -90 | 90 | 0.084932 | 0.021451 | -0.084564 | -0.021217