## bus_data
BUS_I | BUS_TYPE | Pd | Qd | Gs | Bs | area | Vm | Va | baseKV | zone | Vmax | Vmin
1 | 1 | 0.038224 | 0.00958 | 0 | 0 | 1 | 0.99683 | -0.060561 | 0.4 | 1 | 1.1 | 0.9
2 | 1 | 0.028028 | 0.0070244 | 0 | 0 | 1 | 0.99689 | -0.059486 | 0.4 | 1 | 1.1 | 0.9
4 | 1 | 0 | 0 | 0 | 0 | 1 | 0.99816 | -0.034976 | 0.4 | 1 | 1.1 | 0.9
11 | 1 | 0 | 0 | 0 | 0 | 1 | 0.99807 | -0.03668 | 0.4 | 1 | 1.1 | 0.9
12 | 3 | 0.037256 | 0.0093373 | 0 | 0 | 1 | 1 | 0 | 0.4 | 1 | 1.1 | 0.9
5 | 1 | 0 | 0 | 0 | 0 | 1 | 0.98387 | -0.30996 | 0.4 | 1 | 1.1 | 0.9
8 | 1 | 0 | 0 | 0 | 0 | 1 | 0.98282 | -0.33057 | 0.4 | 1 | 1.1 | 0.9
23 | 1 | 0.044348 | 0.011115 | 0 | 0 | 1 | 0.98568 | -0.27496 | 0.4 | 1 | 1.1 | 0.9
6 | 1 | 0 | 0 | 0 | 0 | 1 | 0.991 | -0.17206 | 0.4 | 1 | 1.1 | 0.9
19 | 1 | 0 | 0 | 0 | 0 | 1 | 0.99333 | -0.12736 | 0.4 | 1 | 1.1 | 0.9
21 | 1 | 0.016415 | 0.004114 | 0 | 0 | 1 | 0.9898 | -0.19514 | 0.4 | 1 | 1.1 | 0.9
17 | 1 | 0.021281 | 0.0053334 | 0 | 0 | 1 | 0.98178 | -0.35084 | 0.4 | 1 | 1.1 | 0.9
10 | 1 | 0 | 0 | 0 | 0 | 1 | 0.99494 | -0.096418 | 0.4 | 1 | 1.1 | 0.9
18 | 1 | 0.04698 | 0.011774 | 0 | 0 | 1 | 0.99647 | -0.067202 | 0.4 | 1 | 1.1 | 0.9
22 | 1 | 0.016255 | 0.0040738 | 0 | 0 | 1 | 0.98829 | -0.22431 | 0.4 | 1 | 1.1 | 0.9
24 | 1 | 0.025743 | 0.0064519 | 0 | 0 | 1 | 0.99287 | -0.13613 | 0.4 | 1 | 1.1 | 0.9
20 | 1 | 0.017486 | 0.0043825 | 0 | 0 | 1 | 0.98915 | -0.20765 | 0.4 | 1 | 1.1 | 0.9
16 | 1 | 0.01529 | 0.003832 | 0 | 0 | 1 | 0.98073 | -0.37134 | 0.4 | 1 | 1.1 | 0.9
13 | 1 | 0.015272 | 0.0038276 | 0 | 0 | 1 | 0.97941 | -0.3972 | 0.4 | 1 | 1.1 | 0.9
14 | 1 | 0.015275 | 0.0038282 | 0 | 0 | 1 | 0.97963 | -0.39289 | 0.4 | 1 | 1.1 | 0.9
15 | 1 | 0.015282 | 0.0038299 | 0 | 0 | 1 | 0.98007 | -0.38427 | 0.4 | 1 | 1.1 | 0.9

## generator_data
GEN_BUS | PG | QG | QMAX | QMIN | VG | MBASE | GEN_STATUS | PMAX | PMIN
12 | 0.35625 | 0.090492 | 10 | -10 | 1 | 100 | 1 | 10 | 0

## branch_data
F_BUS | T_BUS | BR_R | BR_X | BR_B | RATE_A | RATE_B | RATE_C | TAP | SHIFT | BR_STATUS | ANGMIN | ANGMAX | P_in | Q_in | P_out | Q_out
1 | 2 | 0.12528 | 0.080178 | 2.1038e-10 | 0 | 0 | 0 | 0 | 0 | 1 | -90 | 90 | -0.038224 | -0.00958 | 0.038226 | 0.0095812
2 | 4 | 1.65 | 1.056 | 2.7708e-09 | 0 | 0 | 0 | 0 | 0 | 1 | -90 | 90 | -0.066254 | -0.016606 | 0.066331 | 0.016655
4 | 11 | 0.030469 | 0.0195 | 1.535e-10 | 0 | 0 | 0 | 0 | 0 | 1 | -90 | 90 | 0.25212 | 0.064156 | -0.2521 | -0.064143
4 | 12 | 0.49539 | 0.31705 | 2.4957e-09 | 0 | 0 | 0 | 0 | 0 | 1 | -90 | 90 | -0.31846 | -0.080811 | 0.31899 | 0.081154
11 | 18 | 0.54505 | 0.34883 | 2.7459e-09 | 0 | 0 | 0 | 0 | 0 | 1 | -90 | 90 | 0.2521 | 0.064143 | -0.25173 | -0.063906
5 | 8 | 1.0842 | 0.69388 | 1.8206e-09 | 0 | 0 | 0 | 0 | 0 | 1 | -90 | 90 | 0.082664 | 0.02082 | -0.082582 | -0.020768
5 | 23 | 1.8467 | 1.1819 | 3.101e-09 | 0 | 0 | 0 | 0 | 0 | 1 | -90 | 90 | -0.082664 | -0.02082 | 0.082802 | 0.020908
8 | 17 | 1.0637 | 0.68075 | 1.7862e-09 | 0 | 0 | 0 | 0 | 0 | 1 | -90 | 90 | 0.082582 | 0.020768 | -0.082502 | -0.020717
23 | 22 | 1.7446 | 1.1166 | 2.9297e-09 | 0 | 0 | 0 | 0 | 0 | 1 | -90 | 90 | -0.12715 | -0.032023 | 0.12746 | 0.03222
6 | 19 | 1.115 | 0.7136 | 5.6172e-09 | 0 | 0 | 0 | 0 | 0 | 1 | -90 | 90 | -0.17802 | -0.045051 | 0.17841 | 0.045295
6 | 21 | 0.57344 | 0.367 | 2.8889e-09 | 0 | 0 | 0 | 0 | 0 | 1 | -90 | 90 | 0.17802 | 0.045051 | -0.17783 | -0.044925
19 | 24 | 1.5058 | 0.96368 | 2.5286e-09 | 0 | 0 | 0 | 0 | 0 | 1 | -90 | 90 | 0.025754 | 0.0064585 | -0.025743 | -0.0064519
19 | 10 | 0.67635 | 0.43287 | 3.4073e-09 | 0 | 0 | 0 | 0 | 0 | 1 | -90 | 90 | -0.20416 | -0.051754 | 0.20446 | 0.051948
21 | 20 | 0.34203 | 0.2189 | 1.7231e-09 | 0 | 0 | 0 | 0 | 0 | 1 | -90 | 90 | 0.16141 | 0.040811 | -0.16131 | -0.04075
17 | 16 | 1.448 | 0.9267 | 2.4315e-09 | 0 | 0 | 0 | 0 | 0 | 1 | -90 | 90 | 0.061222 | 0.015384 | -0.061162 | -0.015345
10 | 18 | 0.64068 | 0.41004 | 3.2276e-09 | 0 | 0 | 0 | 0 | 0 | 1 | -90 | 90 | -0.20446 | -0.051948 | 0.20475 | 0.052132
22 | 20 | 0.51069 | 0.32684 | 1.7152e-09 | 0 | 0 | 0 | 0 | 0 | 1 | -90 | 90 | -0.14371 | -0.036294 | 0.14383 | 0.036367
16 | 15 | 1.2154 | 0.77783 | 2.0409e-09 | 0 | 0 | 0 | 0 | 0 | 1 | -90 | 90 | 0.045872 | 0.011513 | -0.045844 | -0.011496
13 | 14 | 1.2139 | 0.7769 | 2.0385e-09 | 0 | 0 | 0 | 0 | 0 | 1 | -90 | 90 | -0.015272 | -0.0038277 | 0.015275 | 0.0038295
14 | 15 | 1.2145 | 0.77725 | 2.0394e-09 | 0 | 0 | 0 | 0 | 0 | 1 | -90 | 90 | -0.03055 | -0.0076578 | 0.030562 | 0.0076656