## bus_data
BUS_I | BUS_TYPE | Pd | Qd | Gs | Bs | area | Vm | Va | baseKV | zone | Vmax | Vmin
1 | 1 | 0.011917 | 0.0029867 | 0 | 0 | 1 | 0.98633 | -0.26306 | 0.4 | 1 | 1.1 | 0.9
2 | 1 | 0.014799 | 0.0037089 | 0 | 0 | 1 | 0.9854 | -0.28112 | 0.4 | 1 | 1.1 | 0.9
3 | 1 | 0.0058495 | 0.001466 | 0 | 0 | 1 | 0.98714 | -0.24721 | 0.4 | 1 | 1.1 | 0.9
4 | 1 | 0.020292 | 0.0050857 | 0 | 0 | 1 | 0.9847 | -0.29488 | 0.4 | 1 | 1.1 | 0.9
5 | 1 | 0 | 0 | 0 | 0 | 1 | 0.98792 | -0.23223 | 0.4 | 1 | 1.1 | 0.9
33 | 1 | 0.015042 | 0.00377 | 0 | 0 | 1 | 0.98437 | -0.30136 | 0.4 | 1 | 1.1 | 0.9
8 | 1 | 0 | 0 | 0 | 0 | 1 | 0.99039 | -0.18443 | 0.4 | 1 | 1.1 | 0.9
32 | 1 | 0.0048007 | 0.0012032 | 0 | 0 | 1 | 0.98427 | -0.30325 | 0.4 | 1 | 1.1 | 0.9
15 | 1 | 0 | 0 | 0 | 0 | 1 | 0.98829 | -0.2248 | 0.4 | 1 | 1.1 | 0.9
28 | 1 | 0.032712 | 0.0081984 | 0 | 0 | 1 | 0.98769 | -0.2366 | 0.4 | 1 | 1.1 | 0.9
19 | 1 | 0 | 0 | 0 | 0 | 1 | 0.98978 | -0.19601 | 0.4 | 1 | 1.1 | 0.9
23 | 1 | 0.014822 | 0.0037149 | 0 | 0 | 1 | 0.9868 | -0.25388 | 0.4 | 1 | 1.1 | 0.9
16 | 1 | 0 | 0 | 0 | 0 | 1 | 0.98744 | -0.24134 | 0.4 | 1 | 1.1 | 0.9
35 | 1 | 0 | 0 | 0 | 0 | 1 | 0.98734 | -0.24325 | 0.4 | 1 | 1.1 | 0.9
27 | 1 | 0.0051293 | 0.0012855 | 0 | 0 | 1 | 0.9873 | -0.24415 | 0.4 | 1 | 1.1 | 0.9
17 | 1 | 0 | 0 | 0 | 0 | 1 | 0.99438 | -0.10757 | 0.4 | 1 | 1.1 | 0.9
20 | 1 | 0 | 0 | 0 | 0 | 1 | 0.99579 | -0.080377 | 0.4 | 1 | 1.1 | 0.9
29 | 1 | 0.02701 | 0.0067694 | 0 | 0 | 1 | 0.99369 | -0.12095 | 0.4 | 1 | 1.1 | 0.9
47 | 1 | 0 | 0 | 0 | 0 | 1 | 0.99298 | -0.1342 | 0.4 | 1 | 1.1 | 0.9
31 | 1 | 0.011536 | 0.0028912 | 0 | 0 | 1 | 0.99474 | -0.10045 | 0.4 | 1 | 1.1 | 0.9
38 | 1 | 0.0065006 | 0.0016292 | 0 | 0 | 1 | 0.99792 | -0.039576 | 0.4 | 1 | 1.1 | 0.9
10 | 1 | 0.013051 | 0.0032709 | 0 | 0 | 1 | 0.99006 | -0.19079 | 0.4 | 1 | 1.1 | 0.9
6 | 1 | 0.027219 | 0.0068217 | 0 | 0 | 1 | 0.99209 | -0.1515 | 0.4 | 1 | 1.1 | 0.9
7 | 1 | 0.012809 | 0.0032103 | 0 | 0 | 1 | 0.99215 | -0.15039 | 0.4 | 1 | 1.1 | 0.9
9 | 1 | 0.0055137 | 0.0013819 | 0 | 0 | 1 | 0.99286 | -0.13662 | 0.4 | 1 | 1.1 | 0.9
30 | 1 | 0.010426 | 0.0026131 | 0 | 0 | 1 | 0.99355 | -0.12349 | 0.4 | 1 | 1.1 | 0.9
11 | 1 | 0.0066259 | 0.0016606 | 0 | 0 | 1 | 0.99002 | -0.19144 | 0.4 | 1 | 1.1 | 0.9
12 | 1 | 0.016734 | 0.0041938 | 0 | 0 | 1 | 0.98989 | -0.19411 | 0.4 | 1 | 1.1 | 0.9
34 | 1 | 0.017184 | 0.0043068 | 0 | 0 | 1 | 0.99283 | -0.13722 | 0.4 | 1 | 1.1 | 0.9
37 | 1 | 0.014283 | 0.0035796 | 0 | 0 | 1 | 0.98714 | -0.24731 | 0.4 | 1 | 1.1 | 0.9
22 | 1 | 0.023204 | 0.0058155 | 0 | 0 | 1 | 0.98564 | -0.27642 | 0.4 | 1 | 1.1 | 0.9
26 | 1 | 0.0033805 | 0.00084724 | 0 | 0 | 1 | 0.9872 | -0.24607 | 0.4 | 1 | 1.1 | 0.9
42 | 1 | 0.0095047 | 0.0023821 | 0 | 0 | 1 | 0.99824 | -0.033483 | 0.4 | 1 | 1.1 | 0.9
43 | 1 | 0.009496 | 0.0023799 | 0 | 0 | 1 | 0.99734 | -0.050671 | 0.4 | 1 | 1.1 | 0.9
41 | 1 | 0.010096 | 0.0025302 | 0 | 0 | 1 | 0.99905 | -0.018161 | 0.4 | 1 | 1.1 | 0.9
46 | 1 | 0.0088445 | 0.0022166 | 0 | 0 | 1 | 0.99514 | -0.092764 | 0.4 | 1 | 1.1 | 0.9
39 | 1 | 0.0083538 | 0.0020937 | 0 | 0 | 1 | 0.9989 | -0.020949 | 0.4 | 1 | 1.1 | 0.9
36 | 1 | 0.0092289 | 0.002313 | 0 | 0 | 1 | 0.98491 | -0.29069 | 0.4 | 1 | 1.1 | 0.9
25 | 1 | 0.0092177 | 0.0023102 | 0 | 0 | 1 | 0.985 | -0.28887 | 0.4 | 1 | 1.1 | 0.9
24 | 1 | 0.009218 | 0.0023103 | 0 | 0 | 1 | 0.98519 | -0.28523 | 0.4 | 1 | 1.1 | 0.9
40 | 3 | 0.010121 | 0.0025365 | 0 | 0 | 1 | 1 | 0 | 0.4 | 1 | 1.1 | 0.9
44 | 1 | 0.0093958 | 0.0023548 | 0 | 0 | 1 | 0.99654 | -0.065957 | 0.4 | 1 | 1.1 | 0.9
45 | 1 | 0.0088355 | 0.0022144 | 0 | 0 | 1 | 0.99581 | -0.079859 | 0.4 | 1 | 1.1 | 0.9

## generator_data
GEN_BUS | PG | QG | QMAX | QMIN | VG | MBASE | GEN_STATUS | PMAX | PMIN
40 | 0.4269 | 0.10844 | 10 | -10 | 1 | 100 | 1 | 10 | 0

## branch_data
F_BUS | T_BUS | BR_R | BR_X | BR_B | RATE_A | RATE_B | RATE_C | TAP | SHIFT | BR_STATUS | ANGMIN | ANGMAX | P_in | Q_in | P_out | Q_out
1 | 2 | 1.4325 | 0.9168 | 2.4056e-09 | 0 | 0 | 0 | 0 | 0 | 1 | -90 | 90 | 0.055014 | 0.013818 | -0.054966 | -0.013788
1 | 3 | 1.0348 | 0.66229 | 1.7377e-09 | 0 | 0 | 0 | 0 | 0 | 1 | -90 | 90 | -0.066931 | -0.016805 | 0.066981 | 0.016837
2 | 4 | 1.4912 | 0.95437 | 2.5041e-09 | 0 | 0 | 0 | 0 | 0 | 1 | -90 | 90 | 0.040168 | 0.010079 | -0.040142 | -0.010063
3 | 5 | 0.90021 | 0.57614 | 1.5117e-09 | 0 | 0 | 0 | 0 | 0 | 1 | -90 | 90 | -0.072831 | -0.018303 | 0.072883 | 0.018336
4 | 33 | 1.4182 | 0.90763 | 2.3815e-09 | 0 | 0 | 0 | 0 | 0 | 1 | -90 | 90 | 0.01985 | 0.0049769 | -0.019843 | -0.0049732
5 | 8 | 2.8834 | 1.8454 | 4.842e-09 | 0 | 0 | 0 | 0 | 0 | 1 | -90 | 90 | -0.072883 | -0.018336 | 0.07305 | 0.018443
33 | 32 | 1.7066 | 1.0922 | 2.8658e-09 | 0 | 0 | 0 | 0 | 0 | 1 | -90 | 90 | 0.0048011 | 0.0012032 | -0.0048007 | -0.0012032
8 | 10 | 0.76708 | 0.49093 | 1.2881e-09 | 0 | 0 | 0 | 0 | 0 | 1 | -90 | 90 | 0.036424 | 0.009134 | -0.036413 | -0.009127
8 | 6 | 1.3294 | 0.85083 | 2.2325e-09 | 0 | 0 | 0 | 0 | 0 | 1 | -90 | 90 | -0.10947 | -0.027576 | 0.10965 | 0.027687
15 | 28 | 0.93028 | 0.59538 | 1.5622e-09 | 0 | 0 | 0 | 0 | 0 | 1 | -90 | 90 | 0.055546 | 0.013936 | -0.055515 | -0.013917
15 | 19 | 1.0413 | 0.66646 | 1.7487e-09 | 0 | 0 | 0 | 0 | 0 | 1 | -90 | 90 | -0.1214 | -0.030503 | 0.12157 | 0.030609
15 | 23 | 1.9352 | 1.2385 | 3.2496e-09 | 0 | 0 | 0 | 0 | 0 | 1 | -90 | 90 | 0.065853 | 0.016566 | -0.065761 | -0.016508
28 | 16 | 0.9087 | 0.58157 | 1.5259e-09 | 0 | 0 | 0 | 0 | 0 | 1 | -90 | 90 | 0.022803 | 0.0057182 | -0.022798 | -0.005715
19 | 47 | 2.2468 | 1.438 | 3.773e-09 | 0 | 0 | 0 | 0 | 0 | 1 | -90 | 90 | -0.12157 | -0.030609 | 0.12193 | 0.030839
23 | 22 | 1.932 | 1.2365 | 3.2444e-09 | 0 | 0 | 0 | 0 | 0 | 1 | -90 | 90 | 0.050939 | 0.012793 | -0.050884 | -0.012758
16 | 35 | 0.58625 | 0.3752 | 9.8447e-10 | 0 | 0 | 0 | 0 | 0 | 1 | -90 | 90 | 0.014287 | 0.0035819 | -0.014286 | -0.0035812
16 | 27 | 1.4445 | 0.92448 | 2.4257e-09 | 0 | 0 | 0 | 0 | 0 | 1 | -90 | 90 | 0.0085113 | 0.0021331 | -0.0085101 | -0.0021326
35 | 37 | 1.2421 | 0.79494 | 2.0858e-09 | 0 | 0 | 0 | 0 | 0 | 1 | -90 | 90 | 0.014286 | 0.0035812 | -0.014283 | -0.0035796
27 | 26 | 2.4769 | 1.5852 | 4.1594e-09 | 0 | 0 | 0 | 0 | 0 | 1 | -90 | 90 | 0.0033808 | 0.00084704 | -0.0033805 | -0.00084725
17 | 20 | 4.4687 | 2.86 | 7.5042e-09 | 0 | 0 | 0 | 0 | 0 | 1 | -90 | 90 | -0.027028 | -0.0067801 | 0.027063 | 0.0068018
17 | 29 | 2.1929 | 1.4034 | 3.6824e-09 | 0 | 0 | 0 | 0 | 0 | 1 | -90 | 90 | 0.027028 | 0.0067801 | -0.02701 | -0.0067695
20 | 31 | 0.5047 | 0.32301 | 1.6951e-09 | 0 | 0 | 0 | 0 | 0 | 1 | -90 | 90 | 0.17771 | 0.044961 | -0.17754 | -0.044852
20 | 38 | 0.89245 | 0.57117 | 2.9973e-09 | 0 | 0 | 0 | 0 | 0 | 1 | -90 | 90 | -0.20477 | -0.051763 | 0.20517 | 0.05202
47 | 46 | 1.3261 | 0.8487 | 2.2269e-09 | 0 | 0 | 0 | 0 | 0 | 1 | -90 | 90 | -0.13911 | -0.035148 | 0.13939 | 0.035325
47 | 34 | 0.77781 | 0.4978 | 1.3062e-09 | 0 | 0 | 0 | 0 | 0 | 1 | -90 | 90 | 0.017187 | 0.0043082 | -0.017184 | -0.0043068
31 | 30 | 0.6182 | 0.39565 | 2.0763e-09 | 0 | 0 | 0 | 0 | 0 | 1 | -90 | 90 | 0.166 | 0.041961 | -0.16582 | -0.041844
38 | 39 | 0.39607 | 0.25348 | 1.3302e-09 | 0 | 0 | 0 | 0 | 0 | 1 | -90 | 90 | -0.21167 | -0.053649 | 0.21186 | 0.05377
10 | 11 | 0.12309 | 0.078777 | 2.067e-10 | 0 | 0 | 0 | 0 | 0 | 1 | -90 | 90 | 0.023362 | 0.0058562 | -0.023362 | -0.0058557
6 | 7 | 0.035873 | 0.022959 | 6.0241e-11 | 0 | 0 | 0 | 0 | 0 | 1 | -90 | 90 | -0.13687 | -0.034508 | 0.13687 | 0.034513
7 | 9 | 0.4077 | 0.26093 | 1.3693e-09 | 0 | 0 | 0 | 0 | 0 | 1 | -90 | 90 | -0.14968 | -0.037723 | 0.14978 | 0.037786
9 | 30 | 0.37525 | 0.24016 | 1.2603e-09 | 0 | 0 | 0 | 0 | 0 | 1 | -90 | 90 | -0.15529 | -0.039168 | 0.15539 | 0.039231
11 | 12 | 0.70115 | 0.44874 | 1.1774e-09 | 0 | 0 | 0 | 0 | 0 | 1 | -90 | 90 | 0.016736 | 0.0041951 | -0.016734 | -0.0041938
22 | 24 | 1.3853 | 0.88657 | 2.3262e-09 | 0 | 0 | 0 | 0 | 0 | 1 | -90 | 90 | 0.02768 | 0.0069429 | -0.027668 | -0.0069357
42 | 43 | 0.43839 | 0.28057 | 1.4724e-09 | 0 | 0 | 0 | 0 | 0 | 1 | -90 | 90 | 0.17643 | 0.044788 | -0.17628 | -0.044694
42 | 41 | 0.37129 | 0.23763 | 1.247e-09 | 0 | 0 | 0 | 0 | 0 | 1 | -90 | 90 | -0.18593 | -0.04717 | 0.18607 | 0.047257
43 | 44 | 0.41158 | 0.26341 | 1.3823e-09 | 0 | 0 | 0 | 0 | 0 | 1 | -90 | 90 | 0.16679 | 0.042314 | -0.16666 | -0.042236
41 | 40 | 0.41801 | 0.26752 | 1.4039e-09 | 0 | 0 | 0 | 0 | 0 | 1 | -90 | 90 | -0.19616 | -0.049787 | 0.19634 | 0.049897
46 | 45 | 0.38933 | 0.24917 | 1.3076e-09 | 0 | 0 | 0 | 0 | 0 | 1 | -90 | 90 | -0.14823 | -0.037541 | 0.14833 | 0.0376
39 | 40 | 0.4293 | 0.27475 | 1.4418e-09 | 0 | 0 | 0 | 0 | 0 | 1 | -90 | 90 | -0.22022 | -0.055864 | 0.22044 | 0.056006
36 | 25 | 0.85959 | 0.55014 | 1.4435e-09 | 0 | 0 | 0 | 0 | 0 | 1 | -90 | 90 | -0.0092289 | -0.002313 | 0.0092297 | 0.0023134
25 | 24 | 0.85915 | 0.54986 | 1.4427e-09 | 0 | 0 | 0 | 0 | 0 | 1 | -90 | 90 | -0.018447 | -0.0046236 | 0.018451 | 0.0046255
44 | 45 | 0.39623 | 0.25358 | 1.3307e-09 | 0 | 0 | 0 | 0 | 0 | 1 | -90 | 90 | 0.15727 | 0.039881 | -0.15716 | -0.039814