## bus_data
BUS_I | BUS_TYPE | Pd | Qd | Gs | Bs | area | Vm | Va | baseKV | zone | Vmax | Vmin
1 | 1 | 0.0022541 | 0.00056492 | 0 | 0 | 1 | 0.98116 | -0.36182 | 0.4 | 1 | 1.1 | 0.9
2 | 1 | 0 | 0 | 0 | 0 | 1 | 0.97991 | -0.38613 | 0.4 | 1 | 1.1 | 0.9
3 | 1 | 0 | 0 | 0 | 0 | 1 | 0.98167 | -0.35201 | 0.4 | 1 | 1.1 | 0.9
12 | 1 | 0 | 0 | 0 | 0 | 1 | 0.97188 | -0.54331 | 0.4 | 1 | 1.1 | 0.9
7 | 1 | 0 | 0 | 0 | 0 | 1 | 0.98427 | -0.30176 | 0.4 | 1 | 1.1 | 0.9
4 | 1 | 0 | 0 | 0 | 0 | 1 | 0.98075 | -0.37043 | 0.4 | 1 | 1.1 | 0.9
30 | 1 | 0 | 0 | 0 | 0 | 1 | 0.98025 | -0.38021 | 0.4 | 1 | 1.1 | 0.9
8 | 1 | 0 | 0 | 0 | 0 | 1 | 0.98303 | -0.32595 | 0.4 | 1 | 1.1 | 0.9
5 | 1 | 0 | 0 | 0 | 0 | 1 | 0.97995 | -0.38602 | 0.4 | 1 | 1.1 | 0.9
29 | 1 | 0.016299 | 0.004085 | 0 | 0 | 1 | 0.97984 | -0.38832 | 0.4 | 1 | 1.1 | 0.9
17 | 1 | 0.0085499 | 0.0021428 | 0 | 0 | 1 | 0.9844 | -0.29911 | 0.4 | 1 | 1.1 | 0.9
15 | 1 | 0 | 0 | 0 | 0 | 1 | 0.9847 | -0.29335 | 0.4 | 1 | 1.1 | 0.9
23 | 1 | 0.010661 | 0.002672 | 0 | 0 | 1 | 0.98287 | -0.329 | 0.4 | 1 | 1.1 | 0.9
9 | 1 | 0 | 0 | 0 | 0 | 1 | 0.99353 | -0.12323 | 0.4 | 1 | 1.1 | 0.9
44 | 1 | 0.01179 | 0.0029549 | 0 | 0 | 1 | 0.99191 | -0.15425 | 0.4 | 1 | 1.1 | 0.9
43 | 1 | 0.010767 | 0.0026986 | 0 | 0 | 1 | 0.99442 | -0.10609 | 0.4 | 1 | 1.1 | 0.9
10 | 1 | 0 | 0 | 0 | 0 | 1 | 0.97961 | -0.39268 | 0.4 | 1 | 1.1 | 0.9
28 | 1 | 0.02308 | 0.0057844 | 0 | 0 | 1 | 0.97979 | -0.38916 | 0.4 | 1 | 1.1 | 0.9
27 | 1 | 0.017493 | 0.0043843 | 0 | 0 | 1 | 0.97944 | -0.39601 | 0.4 | 1 | 1.1 | 0.9
11 | 1 | 0 | 0 | 0 | 0 | 1 | 0.98539 | -0.28011 | 0.4 | 1 | 1.1 | 0.9
33 | 1 | 0.0052211 | 0.0013085 | 0 | 0 | 1 | 0.98509 | -0.28606 | 0.4 | 1 | 1.1 | 0.9
32 | 1 | 0.005376 | 0.0013473 | 0 | 0 | 1 | 0.98555 | -0.27694 | 0.4 | 1 | 1.1 | 0.9
31 | 1 | 0.027623 | 0.0069231 | 0 | 0 | 1 | 0.97091 | -0.56267 | 0.4 | 1 | 1.1 | 0.9
35 | 1 | 0.0013092 | 0.00032811 | 0 | 0 | 1 | 0.99522 | -0.090864 | 0.4 | 1 | 1.1 | 0.9
38 | 1 | 0.0016048 | 0.0004022 | 0 | 0 | 1 | 0.99523 | -0.090788 | 0.4 | 1 | 1.1 | 0.9
34 | 1 | 0.0048913 | 0.0012259 | 0 | 0 | 1 | 0.98504 | -0.28704 | 0.4 | 1 | 1.1 | 0.9
13 | 1 | 0.0079832 | 0.0020008 | 0 | 0 | 1 | 0.98516 | -0.28441 | 0.4 | 1 | 1.1 | 0.9
46 | 1 | 0.011721 | 0.0029376 | 0 | 0 | 1 | 0.99075 | -0.17657 | 0.4 | 1 | 1.1 | 0.9
42 | 1 | 0.0046285 | 0.00116 | 0 | 0 | 1 | 0.9951 | -0.093215 | 0.4 | 1 | 1.1 | 0.9
19 | 1 | 0.032345 | 0.0081065 | 0 | 0 | 1 | 0.98572 | -0.27374 | 0.4 | 1 | 1.1 | 0.9
14 | 1 | 0.015936 | 0.003994 | 0 | 0 | 1 | 0.9857 | -0.27404 | 0.4 | 1 | 1.1 | 0.9
16 | 1 | 0 | 0 | 0 | 0 | 1 | 0.98629 | -0.26255 | 0.4 | 1 | 1.1 | 0.9
18 | 1 | 0 | 0 | 0 | 0 | 1 | 0.98645 | -0.25946 | 0.4 | 1 | 1.1 | 0.9
20 | 1 | 0.015282 | 0.0038301 | 0 | 0 | 1 | 0.98726 | -0.2439 | 0.4 | 1 | 1.1 | 0.9
22 | 3 | 0.011102 | 0.0027823 | 0 | 0 | 1 | 1 | 0 | 0.4 | 1 | 1.1 | 0.9
25 | 1 | 0.0085284 | 0.0021374 | 0 | 0 | 1 | 0.99896 | -0.019786 | 0.4 | 1 | 1.1 | 0.9
21 | 1 | 0 | 0 | 0 | 0 | 1 | 0.98786 | -0.2323 | 0.4 | 1 | 1.1 | 0.9
24 | 1 | 0.011968 | 0.0029996 | 0 | 0 | 1 | 0.98859 | -0.21805 | 0.4 | 1 | 1.1 | 0.9
45 | 1 | 0.011722 | 0.0029379 | 0 | 0 | 1 | 0.98965 | -0.19775 | 0.4 | 1 | 1.1 | 0.9
26 | 1 | 0.013113 | 0.0032865 | 0 | 0 | 1 | 0.99802 | -0.037548 | 0.4 | 1 | 1.1 | 0.9
36 | 1 | 0.0033254 | 0.00083342 | 0 | 0 | 1 | 0.99713 | -0.054528 | 0.4 | 1 | 1.1 | 0.9
37 | 1 | 0.01099 | 0.0027543 | 0 | 0 | 1 | 0.99609 | -0.074367 | 0.4 | 1 | 1.1 | 0.9
39 | 1 | 0.0010226 | 0.00025629 | 0 | 0 | 1 | 0.99524 | -0.090509 | 0.4 | 1 | 1.1 | 0.9
40 | 1 | 0 | 0 | 0 | 0 | 1 | 0.99538 | -0.087782 | 0.4 | 1 | 1.1 | 0.9
41 | 1 | 0.0094027 | 0.0023565 | 0 | 0 | 1 | 0.99527 | -0.089931 | 0.4 | 1 | 1.1 | 0.9

## generator_data
GEN_BUS | PG | QG | QMAX | QMIN | VG | MBASE | GEN_STATUS | PMAX | PMIN
22 | 0.31995 | 0.08171 | 10 | -10 | 1 | 100 | 1 | 10 | 0

## branch_data
F_BUS | T_BUS | BR_R | BR_X | BR_B | RATE_A | RATE_B | RATE_C | TAP | SHIFT | BR_STATUS | ANGMIN | ANGMAX | P_in | Q_in | P_out | Q_out
1 | 2 | 3.7917 | 2.4267 | 6.3674e-09 | 0 | 0 | 0 | 0 | 0 | 1 | -90 | 90 | 0.02789 | 0.0070889 | -0.027857 | -0.0070686
1 | 3 | 1.4167 | 0.90667 | 2.379e-09 | 0 | 0 | 0 | 0 | 0 | 1 | -90 | 90 | -0.030144 | -0.0076538 | 0.030158 | 0.0076627
2 | 12 | 24.285 | 15.5424 | 4.0781e-08 | 0 | 0 | 0 | 0 | 0 | 1 | -90 | 90 | 0.027857 | 0.0070688 | -0.027648 | -0.006939
3 | 7 | 7.2808 | 4.6597 | 2.4453e-08 | 0 | 0 | 0 | 0 | 0 | 1 | -90 | 90 | -0.030158 | -0.0076626 | 0.030231 | 0.0077071
12 | 31 | 2.9651 | 1.8976 | 4.9791e-09 | 0 | 0 | 0 | 0 | 0 | 1 | -90 | 90 | 0.027648 | 0.0069392 | -0.027622 | -0.0069233
7 | 17 | 0.38477 | 0.24625 | 1.9384e-09 | 0 | 0 | 0 | 0 | 0 | 1 | -90 | 90 | -0.030231 | -0.007707 | 0.030235 | 0.0077093
4 | 30 | 0.74062 | 0.474 | 1.2437e-09 | 0 | 0 | 0 | 0 | 0 | 1 | -90 | 90 | 0.056928 | 0.014289 | -0.056902 | -0.014272
4 | 8 | 3.3798 | 2.163 | 5.6755e-09 | 0 | 0 | 0 | 0 | 0 | 1 | -90 | 90 | -0.056928 | -0.014289 | 0.057049 | 0.014366
30 | 28 | 0.9503 | 0.60819 | 1.5958e-09 | 0 | 0 | 0 | 0 | 0 | 1 | -90 | 90 | 0.040596 | 0.010183 | -0.040579 | -0.010172
30 | 5 | 1.5355 | 0.98275 | 2.5786e-09 | 0 | 0 | 0 | 0 | 0 | 1 | -90 | 90 | 0.016305 | 0.0040888 | -0.016301 | -0.0040861
8 | 15 | 2.0946 | 1.3405 | 3.5174e-09 | 0 | 0 | 0 | 0 | 0 | 1 | -90 | 90 | -0.067712 | -0.017038 | 0.067818 | 0.017106
8 | 23 | 1.2393 | 0.79314 | 2.0811e-09 | 0 | 0 | 0 | 0 | 0 | 1 | -90 | 90 | 0.010663 | 0.0026728 | -0.010661 | -0.002672
5 | 29 | 0.60738 | 0.38872 | 1.02e-09 | 0 | 0 | 0 | 0 | 0 | 1 | -90 | 90 | 0.016301 | 0.0040861 | -0.016299 | -0.0040851
17 | 15 | 0.65087 | 0.41656 | 3.279e-09 | 0 | 0 | 0 | 0 | 0 | 1 | -90 | 90 | -0.038785 | -0.0098522 | 0.038796 | 0.0098587
15 | 13 | 0.36677 | 0.23473 | 1.8477e-09 | 0 | 0 | 0 | 0 | 0 | 1 | -90 | 90 | -0.10661 | -0.026964 | 0.10666 | 0.026993
9 | 44 | 0.5704 | 0.36505 | 2.8735e-09 | 0 | 0 | 0 | 0 | 0 | 1 | -90 | 90 | 0.24249 | 0.061653 | -0.24213 | -0.061422
9 | 43 | 0.31595 | 0.20221 | 1.5917e-09 | 0 | 0 | 0 | 0 | 0 | 1 | -90 | 90 | -0.24249 | -0.061653 | 0.24269 | 0.061781
44 | 46 | 0.4305 | 0.27552 | 2.1688e-09 | 0 | 0 | 0 | 0 | 0 | 1 | -90 | 90 | 0.23034 | 0.058467 | -0.23009 | -0.058309
43 | 42 | 0.22746 | 0.14558 | 1.1459e-09 | 0 | 0 | 0 | 0 | 0 | 1 | -90 | 90 | -0.25346 | -0.06448 | 0.25362 | 0.06458
10 | 28 | 0.86536 | 0.55383 | 1.4532e-09 | 0 | 0 | 0 | 0 | 0 | 1 | -90 | 90 | -0.017496 | -0.004386 | 0.017499 | 0.0043877
10 | 27 | 0.81711 | 0.52295 | 1.3722e-09 | 0 | 0 | 0 | 0 | 0 | 1 | -90 | 90 | 0.017496 | 0.004386 | -0.017493 | -0.0043843
11 | 33 | 2.5593 | 1.6379 | 4.2977e-09 | 0 | 0 | 0 | 0 | 0 | 1 | -90 | 90 | 0.010115 | 0.0025358 | -0.010113 | -0.0025344
11 | 32 | 1.3658 | 0.87412 | 2.2936e-09 | 0 | 0 | 0 | 0 | 0 | 1 | -90 | 90 | -0.010115 | -0.0025358 | 0.010117 | 0.0025366
33 | 34 | 0.86826 | 0.55568 | 1.458e-09 | 0 | 0 | 0 | 0 | 0 | 1 | -90 | 90 | 0.0048915 | 0.0012259 | -0.0048913 | -0.0012259
32 | 19 | 0.89842 | 0.57499 | 1.5087e-09 | 0 | 0 | 0 | 0 | 0 | 1 | -90 | 90 | -0.015493 | -0.003884 | 0.015495 | 0.0038853
35 | 38 | 0.25845 | 0.16541 | 4.3401e-10 | 0 | 0 | 0 | 0 | 0 | 1 | -90 | 90 | -0.0013092 | -0.00032811 | 0.0013092 | 0.00032807
38 | 39 | 0.42362 | 0.27112 | 7.1138e-10 | 0 | 0 | 0 | 0 | 0 | 1 | -90 | 90 | -0.002914 | -0.00073027 | 0.002914 | 0.00073022
13 | 14 | 0.39608 | 0.25349 | 1.9954e-09 | 0 | 0 | 0 | 0 | 0 | 1 | -90 | 90 | -0.11464 | -0.028994 | 0.1147 | 0.02903
46 | 45 | 0.42948 | 0.27487 | 2.1637e-09 | 0 | 0 | 0 | 0 | 0 | 1 | -90 | 90 | 0.21837 | 0.055372 | -0.21815 | -0.05523
42 | 40 | 0.094374 | 0.0604 | 4.7544e-10 | 0 | 0 | 0 | 0 | 0 | 1 | -90 | 90 | -0.25824 | -0.06574 | 0.25831 | 0.065783
19 | 16 | 1.0194 | 0.65244 | 1.7119e-09 | 0 | 0 | 0 | 0 | 0 | 1 | -90 | 90 | -0.047841 | -0.011992 | 0.047866 | 0.012008
14 | 16 | 0.38531 | 0.2466 | 1.9411e-09 | 0 | 0 | 0 | 0 | 0 | 1 | -90 | 90 | -0.13064 | -0.033024 | 0.13071 | 0.03307
16 | 18 | 0.075755 | 0.048483 | 3.8164e-10 | 0 | 0 | 0 | 0 | 0 | 1 | -90 | 90 | -0.17857 | -0.045078 | 0.1786 | 0.045095
18 | 20 | 0.38224 | 0.24463 | 1.9256e-09 | 0 | 0 | 0 | 0 | 0 | 1 | -90 | 90 | -0.1786 | -0.045095 | 0.17873 | 0.04518
20 | 21 | 0.26278 | 0.16818 | 1.3238e-09 | 0 | 0 | 0 | 0 | 0 | 1 | -90 | 90 | -0.19402 | -0.04901 | 0.19412 | 0.049079
22 | 25 | 0.29055 | 0.18595 | 1.4637e-09 | 0 | 0 | 0 | 0 | 0 | 1 | -90 | 90 | 0.30884 | 0.078928 | -0.30855 | -0.078739
25 | 26 | 0.26779 | 0.17139 | 1.3491e-09 | 0 | 0 | 0 | 0 | 0 | 1 | -90 | 90 | 0.30002 | 0.076602 | -0.29976 | -0.076437
21 | 24 | 0.32315 | 0.20681 | 1.6279e-09 | 0 | 0 | 0 | 0 | 0 | 1 | -90 | 90 | -0.19412 | -0.049079 | 0.19426 | 0.049164
24 | 45 | 0.4342 | 0.27789 | 2.1874e-09 | 0 | 0 | 0 | 0 | 0 | 1 | -90 | 90 | -0.20622 | -0.052164 | 0.20643 | 0.052292
26 | 36 | 0.26737 | 0.17112 | 1.347e-09 | 0 | 0 | 0 | 0 | 0 | 1 | -90 | 90 | 0.28665 | 0.073151 | -0.28641 | -0.073
36 | 37 | 0.31548 | 0.20191 | 1.5893e-09 | 0 | 0 | 0 | 0 | 0 | 1 | -90 | 90 | 0.28309 | 0.072167 | -0.28282 | -0.071994
37 | 40 | 0.22165 | 0.14186 | 1.1166e-09 | 0 | 0 | 0 | 0 | 0 | 1 | -90 | 90 | 0.27183 | 0.06924 | -0.27165 | -0.069127
39 | 41 | 0.65248 | 0.41759 | 1.0957e-09 | 0 | 0 | 0 | 0 | 0 | 1 | -90 | 90 | -0.0039366 | -0.00098652 | 0.0039367 | 0.00098648
40 | 41 | 0.71547 | 0.4579 | 1.2015e-09 | 0 | 0 | 0 | 0 | 0 | 1 | -90 | 90 | 0.013341 | 0.0033438 | -0.013339 | -0.003343