## bus_data
BUS_I | BUS_TYPE | Pd | Qd | Gs | Bs | area | Vm | Va | baseKV | zone | Vmax | Vmin
1 | 1 | 0.0087106 | 0.0021831 | 0 | 0 | 1 | 0.9909 | -0.17482 | 0.4 | 1 | 1.1 | 0.9
2 | 1 | 0.0085791 | 0.0021501 | 0 | 0 | 1 | 0.99066 | -0.17949 | 0.4 | 1 | 1.1 | 0.9
3 | 1 | 0 | 0 | 0 | 0 | 1 | 0.99126 | -0.16795 | 0.4 | 1 | 1.1 | 0.9
4 | 1 | 0.0086943 | 0.002179 | 0 | 0 | 1 | 0.99054 | -0.18184 | 0.4 | 1 | 1.1 | 0.9
5 | 1 | 0 | 0 | 0 | 0 | 1 | 0.99071 | -0.1786 | 0.4 | 1 | 1.1 | 0.9
18 | 1 | 0 | 0 | 0 | 0 | 1 | 0.99304 | -0.13341 | 0.4 | 1 | 1.1 | 0.9
22 | 1 | 0.017375 | 0.0043546 | 0 | 0 | 1 | 0.99001 | -0.19207 | 0.4 | 1 | 1.1 | 0.9
6 | 1 | 0 | 0 | 0 | 0 | 1 | 0.99463 | -0.10279 | 0.4 | 1 | 1.1 | 0.9
12 | 1 | 0 | 0 | 0 | 0 | 1 | 0.99398 | -0.11535 | 0.4 | 1 | 1.1 | 0.9
33 | 1 | 0.013957 | 0.0034979 | 0 | 0 | 1 | 0.99417 | -0.11168 | 0.4 | 1 | 1.1 | 0.9
34 | 1 | 0 | 0 | 0 | 0 | 1 | 0.99771 | -0.043594 | 0.4 | 1 | 1.1 | 0.9
15 | 1 | 0 | 0 | 0 | 0 | 1 | 0.9922 | -0.14963 | 0.4 | 1 | 1.1 | 0.9
37 | 1 | 0 | 0 | 0 | 0 | 1 | 0.99309 | -0.13226 | 0.4 | 1 | 1.1 | 0.9
39 | 1 | 0.0042447 | 0.0010638 | 0 | 0 | 1 | 0.99181 | -0.15715 | 0.4 | 1 | 1.1 | 0.9
16 | 1 | 0 | 0 | 0 | 0 | 1 | 0.99567 | -0.083187 | 0.4 | 1 | 1.1 | 0.9
30 | 1 | 0.028882 | 0.0072385 | 0 | 0 | 1 | 0.99485 | -0.099177 | 0.4 | 1 | 1.1 | 0.9
29 | 1 | 0.016957 | 0.0042497 | 0 | 0 | 1 | 0.99611 | -0.074752 | 0.4 | 1 | 1.1 | 0.9
80 | 1 | 0.0095252 | 0.0023872 | 0 | 0 | 1 | 0.99299 | -0.13442 | 0.4 | 1 | 1.1 | 0.9
19 | 1 | 0 | 0 | 0 | 0 | 1 | 0.99648 | -0.067701 | 0.4 | 1 | 1.1 | 0.9
27 | 1 | 0.027561 | 0.0069075 | 0 | 0 | 1 | 0.99781 | -0.042115 | 0.4 | 1 | 1.1 | 0.9
23 | 1 | 0.016817 | 0.0042146 | 0 | 0 | 1 | 0.98967 | -0.19862 | 0.4 | 1 | 1.1 | 0.9
31 | 1 | 0.010561 | 0.0026469 | 0 | 0 | 1 | 0.99384 | -0.11816 | 0.4 | 1 | 1.1 | 0.9
59 | 1 | 0.0059717 | 0.0014967 | 0 | 0 | 1 | 0.99642 | -0.068345 | 0.4 | 1 | 1.1 | 0.9
28 | 1 | 0.0041409 | 0.0010378 | 0 | 0 | 1 | 0.99937 | -0.011921 | 0.4 | 1 | 1.1 | 0.9
36 | 1 | 0.0025158 | 0.00063052 | 0 | 0 | 1 | 0.99303 | -0.13348 | 0.4 | 1 | 1.1 | 0.9
35 | 1 | 0.0027179 | 0.00068117 | 0 | 0 | 1 | 0.99305 | -0.13315 | 0.4 | 1 | 1.1 | 0.9
74 | 1 | 0.0088674 | 0.0022224 | 0 | 0 | 1 | 0.99076 | -0.17747 | 0.4 | 1 | 1.1 | 0.9
41 | 1 | 0.008907 | 0.0022323 | 0 | 0 | 1 | 0.99115 | -0.16982 | 0.4 | 1 | 1.1 | 0.9
32 | 1 | 0.0083793 | 0.0021001 | 0 | 0 | 1 | 0.99371 | -0.12065 | 0.4 | 1 | 1.1 | 0.9
66 | 1 | 0.0026771 | 0.00067094 | 0 | 0 | 1 | 0.99349 | -0.1247 | 0.4 | 1 | 1.1 | 0.9
67 | 1 | 0.0026751 | 0.00067043 | 0 | 0 | 1 | 0.99351 | -0.12435 | 0.4 | 1 | 1.1 | 0.9
78 | 1 | 0.0044969 | 0.001127 | 0 | 0 | 1 | 0.9842 | -0.30457 | 0.4 | 1 | 1.1 | 0.9
77 | 1 | 0.0044954 | 0.0011266 | 0 | 0 | 1 | 0.98424 | -0.30391 | 0.4 | 1 | 1.1 | 0.9
38 | 1 | 0 | 0 | 0 | 0 | 1 | 0.99403 | -0.11412 | 0.4 | 1 | 1.1 | 0.9
40 | 1 | 0.0089227 | 0.0022362 | 0 | 0 | 1 | 0.99131 | -0.16673 | 0.4 | 1 | 1.1 | 0.9
25 | 1 | 0.016686 | 0.004182 | 0 | 0 | 1 | 0.99823 | -0.03403 | 0.4 | 1 | 1.1 | 0.9
24 | 1 | 0.010828 | 0.0027137 | 0 | 0 | 1 | 0.98957 | -0.20064 | 0.4 | 1 | 1.1 | 0.9
26 | 3 | 0.01749 | 0.0043833 | 0 | 0 | 1 | 1 | 0 | 0.4 | 1 | 1.1 | 0.9
62 | 1 | 0 | 0 | 0 | 0 | 1 | 0.99621 | -0.072361 | 0.4 | 1 | 1.1 | 0.9
73 | 1 | 0.0047146 | 0.0011816 | 0 | 0 | 1 | 0.99321 | -0.12989 | 0.4 | 1 | 1.1 | 0.9
64 | 1 | 0.0048657 | 0.0012195 | 0 | 0 | 1 | 0.99569 | -0.082281 | 0.4 | 1 | 1.1 | 0.9
72 | 1 | 0.0027345 | 0.00068534 | 0 | 0 | 1 | 0.99386 | -0.11739 | 0.4 | 1 | 1.1 | 0.9
75 | 1 | 0.0078753 | 0.0019737 | 0 | 0 | 1 | 0.99308 | -0.13238 | 0.4 | 1 | 1.1 | 0.9
71 | 1 | 0.002681 | 0.00067191 | 0 | 0 | 1 | 0.99376 | -0.11952 | 0.4 | 1 | 1.1 | 0.9
42 | 1 | 0.019679 | 0.0049319 | 0 | 0 | 1 | 0.9849 | -0.291 | 0.4 | 1 | 1.1 | 0.9
43 | 1 | 0 | 0 | 0 | 0 | 1 | 0.98492 | -0.29056 | 0.4 | 1 | 1.1 | 0.9
45 | 1 | 0.0098453 | 0.0024675 | 0 | 0 | 1 | 0.98546 | -0.28011 | 0.4 | 1 | 1.1 | 0.9
46 | 1 | 0.017522 | 0.0043915 | 0 | 0 | 1 | 0.9843 | -0.30269 | 0.4 | 1 | 1.1 | 0.9
44 | 1 | 0 | 0 | 0 | 0 | 1 | 0.99108 | -0.17107 | 0.4 | 1 | 1.1 | 0.9
47 | 1 | 0.0081453 | 0.0020414 | 0 | 0 | 1 | 0.9896 | -0.19968 | 0.4 | 1 | 1.1 | 0.9
48 | 1 | 0.017531 | 0.0043938 | 0 | 0 | 1 | 0.99109 | -0.17075 | 0.4 | 1 | 1.1 | 0.9
51 | 1 | 0.0073502 | 0.0018421 | 0 | 0 | 1 | 0.98546 | -0.27997 | 0.4 | 1 | 1.1 | 0.9
53 | 1 | 0.0081782 | 0.0020496 | 0 | 0 | 1 | 0.98958 | -0.19998 | 0.4 | 1 | 1.1 | 0.9
76 | 1 | 0.020024 | 0.0050186 | 0 | 0 | 1 | 0.99223 | -0.1489 | 0.4 | 1 | 1.1 | 0.9
50 | 1 | 0 | 0 | 0 | 0 | 1 | 0.98618 | -0.26602 | 0.4 | 1 | 1.1 | 0.9
54 | 1 | 0 | 0 | 0 | 0 | 1 | 0.9884 | -0.22283 | 0.4 | 1 | 1.1 | 0.9
49 | 1 | 0.017474 | 0.0043794 | 0 | 0 | 1 | 0.98612 | -0.26713 | 0.4 | 1 | 1.1 | 0.9
52 | 1 | 0.0066427 | 0.0016648 | 0 | 0 | 1 | 0.98684 | -0.25321 | 0.4 | 1 | 1.1 | 0.9
79 | 1 | 0.0046038 | 0.0011538 | 0 | 0 | 1 | 0.98765 | -0.23744 | 0.4 | 1 | 1.1 | 0.9
58 | 1 | 0.0045886 | 0.00115 | 0 | 0 | 1 | 0.98823 | -0.22624 | 0.4 | 1 | 1.1 | 0.9
56 | 1 | 0.0046041 | 0.0011539 | 0 | 0 | 1 | 0.98811 | -0.22849 | 0.4 | 1 | 1.1 | 0.9
55 | 1 | 0.0081732 | 0.0020484 | 0 | 0 | 1 | 0.98811 | -0.2285 | 0.4 | 1 | 1.1 | 0.9
57 | 1 | 0.0026936 | 0.00067507 | 0 | 0 | 1 | 0.9881 | -0.22861 | 0.4 | 1 | 1.1 | 0.9
60 | 1 | 0.013336 | 0.0033422 | 0 | 0 | 1 | 0.99584 | -0.079532 | 0.4 | 1 | 1.1 | 0.9
61 | 1 | 0.0092247 | 0.0023119 | 0 | 0 | 1 | 0.99558 | -0.084563 | 0.4 | 1 | 1.1 | 0.9
63 | 1 | 0.0072573 | 0.0018188 | 0 | 0 | 1 | 0.99548 | -0.086522 | 0.4 | 1 | 1.1 | 0.9
68 | 1 | 0.0026788 | 0.00067136 | 0 | 0 | 1 | 0.99354 | -0.12364 | 0.4 | 1 | 1.1 | 0.9
69 | 1 | 0.0025 | 0.00062655 | 0 | 0 | 1 | 0.9936 | -0.12261 | 0.4 | 1 | 1.1 | 0.9
70 | 1 | 0.0026775 | 0.00067104 | 0 | 0 | 1 | 0.99366 | -0.12126 | 0.4 | 1 | 1.1 | 0.9

## generator_data
GEN_BUS | PG | QG | QMAX | QMIN | VG | MBASE | GEN_STATUS | PMAX | PMIN
26 | 0.50296 | 0.1275 | 10 | -10 | 1 | 100 | 1 | 10 | 0

## branch_data
F_BUS | T_BUS | BR_R | BR_X | BR_B | RATE_A | RATE_B | RATE_C | TAP | SHIFT | BR_STATUS | ANGMIN | ANGMAX | P_in | Q_in | P_out | Q_out
1 | 2 | 1.1901 | 0.76166 | 1.9985e-09 | 0 | 0 | 0 | 0 | 0 | 1 | -90 | 90 | 0.017278 | 0.0043318 | -0.017274 | -0.0043296
1 | 3 | 1.1636 | 0.74473 | 1.9541e-09 | 0 | 0 | 0 | 0 | 0 | 1 | -90 | 90 | -0.025989 | -0.0065149 | 0.025997 | 0.0065202
2 | 4 | 1.1898 | 0.76147 | 1.998e-09 | 0 | 0 | 0 | 0 | 0 | 1 | -90 | 90 | 0.0086953 | 0.0021794 | -0.0086943 | -0.002179
3 | 5 | 1.0416 | 0.66665 | 1.7492e-09 | 0 | 0 | 0 | 0 | 0 | 1 | -90 | 90 | 0.045081 | 0.011322 | -0.045058 | -0.011307
3 | 18 | 2.1463 | 1.3737 | 3.6043e-09 | 0 | 0 | 0 | 0 | 0 | 1 | -90 | 90 | -0.071078 | -0.017842 | 0.071196 | 0.017916
5 | 22 | 1.3145 | 0.84128 | 2.2074e-09 | 0 | 0 | 0 | 0 | 0 | 1 | -90 | 90 | 0.045058 | 0.011307 | -0.045029 | -0.011289
18 | 80 | 0.46938 | 0.3004 | 7.8821e-10 | 0 | 0 | 0 | 0 | 0 | 1 | -90 | 90 | 0.0095256 | 0.0023874 | -0.0095251 | -0.0023872
18 | 12 | 0.99227 | 0.63505 | 1.6663e-09 | 0 | 0 | 0 | 0 | 0 | 1 | -90 | 90 | -0.080721 | -0.020304 | 0.080791 | 0.020348
22 | 23 | 1.0409 | 0.66616 | 1.7479e-09 | 0 | 0 | 0 | 0 | 0 | 1 | -90 | 90 | 0.027654 | 0.0069342 | -0.027645 | -0.0069288
6 | 12 | 0.69094 | 0.4422 | 1.1603e-09 | 0 | 0 | 0 | 0 | 0 | 1 | -90 | 90 | 0.080839 | 0.020379 | -0.080791 | -0.020348
6 | 33 | 1.1975 | 0.76637 | 2.0109e-09 | 0 | 0 | 0 | 0 | 0 | 1 | -90 | 90 | 0.032918 | 0.0082576 | -0.032904 | -0.0082488
6 | 34 | 2.3213 | 1.4856 | 3.8981e-09 | 0 | 0 | 0 | 0 | 0 | 1 | -90 | 90 | -0.11376 | -0.028637 | 0.11408 | 0.028843
33 | 31 | 1.515 | 0.96957 | 2.544e-09 | 0 | 0 | 0 | 0 | 0 | 1 | -90 | 90 | 0.018948 | 0.0047509 | -0.018942 | -0.0047474
34 | 59 | 0.40237 | 0.25752 | 2.0271e-09 | 0 | 0 | 0 | 0 | 0 | 1 | -90 | 90 | 0.27607 | 0.06995 | -0.27574 | -0.069741
34 | 28 | 0.36528 | 0.23378 | 1.8402e-09 | 0 | 0 | 0 | 0 | 0 | 1 | -90 | 90 | -0.39015 | -0.098793 | 0.39074 | 0.099173
15 | 37 | 2.4784 | 1.5862 | 4.162e-09 | 0 | 0 | 0 | 0 | 0 | 1 | -90 | 90 | -0.030971 | -0.0077722 | 0.030997 | 0.0077882
15 | 39 | 1.0719 | 0.68605 | 1.8001e-09 | 0 | 0 | 0 | 0 | 0 | 1 | -90 | 90 | 0.030971 | 0.0077722 | -0.03096 | -0.0077653
37 | 38 | 2.2193 | 1.4204 | 3.7268e-09 | 0 | 0 | 0 | 0 | 0 | 1 | -90 | 90 | -0.036231 | -0.0090999 | 0.036262 | 0.0091196
37 | 35 | 0.75033 | 0.48021 | 1.26e-09 | 0 | 0 | 0 | 0 | 0 | 1 | -90 | 90 | 0.005234 | 0.0013116 | -0.0052337 | -0.0013116
39 | 40 | 1.5812 | 1.012 | 2.6553e-09 | 0 | 0 | 0 | 0 | 0 | 1 | -90 | 90 | 0.026715 | 0.0067015 | -0.026703 | -0.0066939
16 | 30 | 2.4581 | 1.5732 | 4.1279e-09 | 0 | 0 | 0 | 0 | 0 | 1 | -90 | 90 | 0.028904 | 0.0072522 | -0.028882 | -0.0072385
16 | 29 | 1.2983 | 0.83092 | 2.1802e-09 | 0 | 0 | 0 | 0 | 0 | 1 | -90 | 90 | -0.028904 | -0.0072522 | 0.028916 | 0.0072594
29 | 19 | 0.68429 | 0.43795 | 1.1491e-09 | 0 | 0 | 0 | 0 | 0 | 1 | -90 | 90 | -0.045872 | -0.011509 | 0.045888 | 0.011519
19 | 27 | 2.4876 | 1.592 | 4.1773e-09 | 0 | 0 | 0 | 0 | 0 | 1 | -90 | 90 | -0.045888 | -0.011519 | 0.045944 | 0.011554
27 | 25 | 0.49175 | 0.31472 | 8.2578e-10 | 0 | 0 | 0 | 0 | 0 | 1 | -90 | 90 | -0.073505 | -0.018462 | 0.073533 | 0.01848
23 | 24 | 0.81948 | 0.52447 | 1.3761e-09 | 0 | 0 | 0 | 0 | 0 | 1 | -90 | 90 | 0.010829 | 0.0027142 | -0.010828 | -0.0027137
31 | 32 | 1.3154 | 0.84188 | 2.209e-09 | 0 | 0 | 0 | 0 | 0 | 1 | -90 | 90 | 0.0083803 | 0.0021005 | -0.0083793 | -0.0021001
59 | 62 | 0.066628 | 0.042642 | 3.3566e-10 | 0 | 0 | 0 | 0 | 0 | 1 | -90 | 90 | 0.26977 | 0.068244 | -0.26971 | -0.068211
28 | 26 | 0.13633 | 0.087253 | 6.8682e-10 | 0 | 0 | 0 | 0 | 0 | 1 | -90 | 90 | -0.39488 | -0.10021 | 0.39511 | 0.10036
36 | 35 | 0.57456 | 0.36772 | 9.6484e-10 | 0 | 0 | 0 | 0 | 0 | 1 | -90 | 90 | -0.0025158 | -0.00063052 | 0.0025158 | 0.00063045
74 | 41 | 3.8007 | 2.4324 | 6.3824e-09 | 0 | 0 | 0 | 0 | 0 | 1 | -90 | 90 | -0.0088673 | -0.0022224 | 0.0088706 | 0.0022238
41 | 40 | 0.76546 | 0.4899 | 1.2854e-09 | 0 | 0 | 0 | 0 | 0 | 1 | -90 | 90 | -0.017778 | -0.0044561 | 0.01778 | 0.0044577
66 | 67 | 0.5857 | 0.37485 | 9.8355e-10 | 0 | 0 | 0 | 0 | 0 | 1 | -90 | 90 | -0.0026771 | -0.00067094 | 0.0026771 | 0.00067087
67 | 68 | 0.58586 | 0.37495 | 9.8381e-10 | 0 | 0 | 0 | 0 | 0 | 1 | -90 | 90 | -0.0053522 | -0.0013413 | 0.0053524 | 0.0013413
78 | 77 | 0.63018 | 0.40332 | 1.0582e-09 | 0 | 0 | 0 | 0 | 0 | 1 | -90 | 90 | -0.0044969 | -0.001127 | 0.004497 | 0.001127
77 | 46 | 0.58902 | 0.37697 | 9.8913e-10 | 0 | 0 | 0 | 0 | 0 | 1 | -90 | 90 | -0.0089923 | -0.0022537 | 0.0089928 | 0.0022539
38 | 73 | 0.39081 | 0.25012 | 1.9688e-09 | 0 | 0 | 0 | 0 | 0 | 1 | -90 | 90 | 0.17965 | 0.045417 | -0.17951 | -0.04533
38 | 64 | 0.60497 | 0.38718 | 3.0477e-09 | 0 | 0 | 0 | 0 | 0 | 1 | -90 | 90 | -0.23454 | -0.059207 | 0.2349 | 0.059436
38 | 72 | 0.77869 | 0.49836 | 1.3076e-09 | 0 | 0 | 0 | 0 | 0 | 1 | -90 | 90 | 0.018631 | 0.0046713 | -0.018628 | -0.0046696
25 | 26 | 1.6901 | 1.0817 | 2.8382e-09 | 0 | 0 | 0 | 0 | 0 | 1 | -90 | 90 | -0.09022 | -0.022662 | 0.090366 | 0.022756
62 | 60 | 1.0695 | 0.68447 | 1.7959e-09 | 0 | 0 | 0 | 0 | 0 | 1 | -90 | 90 | 0.029832 | 0.0074819 | -0.029822 | -0.0074755
62 | 64 | 0.18508 | 0.11845 | 9.3239e-10 | 0 | 0 | 0 | 0 | 0 | 1 | -90 | 90 | 0.23988 | 0.060729 | -0.23977 | -0.060656
73 | 75 | 0.06333 | 0.040531 | 3.1904e-10 | 0 | 0 | 0 | 0 | 0 | 1 | -90 | 90 | 0.1748 | 0.044148 | -0.17478 | -0.044135
72 | 71 | 0.59208 | 0.37893 | 9.9426e-10 | 0 | 0 | 0 | 0 | 0 | 1 | -90 | 90 | 0.015893 | 0.0039842 | -0.015892 | -0.0039833
75 | 76 | 0.43945 | 0.28125 | 2.2139e-09 | 0 | 0 | 0 | 0 | 0 | 1 | -90 | 90 | 0.1669 | 0.042161 | -0.16677 | -0.042077
71 | 70 | 0.58574 | 0.37487 | 9.8361e-10 | 0 | 0 | 0 | 0 | 0 | 1 | -90 | 90 | 0.013211 | 0.0033114 | -0.01321 | -0.0033108
42 | 43 | 0.097817 | 0.062603 | 1.6426e-10 | 0 | 0 | 0 | 0 | 0 | 1 | -90 | 90 | -0.019679 | -0.004932 | 0.019679 | 0.0049322
43 | 45 | 0.98392 | 0.62971 | 1.6523e-09 | 0 | 0 | 0 | 0 | 0 | 1 | -90 | 90 | -0.046209 | -0.011587 | 0.046232 | 0.011602
43 | 46 | 1.9893 | 1.2731 | 3.3405e-09 | 0 | 0 | 0 | 0 | 0 | 1 | -90 | 90 | 0.02653 | 0.0066549 | -0.026515 | -0.0066454
45 | 51 | 0.010793 | 0.0069073 | 1.8124e-11 | 0 | 0 | 0 | 0 | 0 | 1 | -90 | 90 | -0.056078 | -0.014069 | 0.056078 | 0.014069
44 | 47 | 0.97877 | 0.62641 | 1.6436e-09 | 0 | 0 | 0 | 0 | 0 | 1 | -90 | 90 | 0.12906 | 0.032565 | -0.12888 | -0.032453
44 | 48 | 0.011107 | 0.0071087 | 1.8652e-11 | 0 | 0 | 0 | 0 | 0 | 1 | -90 | 90 | -0.12906 | -0.032565 | 0.12906 | 0.032567
47 | 53 | 0.010882 | 0.0069644 | 1.8274e-11 | 0 | 0 | 0 | 0 | 0 | 1 | -90 | 90 | 0.12074 | 0.030411 | -0.12074 | -0.03041
48 | 76 | 0.65927 | 0.42193 | 2.2142e-09 | 0 | 0 | 0 | 0 | 0 | 1 | -90 | 90 | -0.14659 | -0.03696 | 0.14675 | 0.037058
51 | 50 | 0.95872 | 0.61358 | 1.6099e-09 | 0 | 0 | 0 | 0 | 0 | 1 | -90 | 90 | -0.063428 | -0.015912 | 0.06347 | 0.015938
53 | 54 | 0.89304 | 0.57155 | 1.4997e-09 | 0 | 0 | 0 | 0 | 0 | 1 | -90 | 90 | 0.11256 | 0.028361 | -0.11244 | -0.028282
50 | 52 | 0.69072 | 0.44206 | 1.1599e-09 | 0 | 0 | 0 | 0 | 0 | 1 | -90 | 90 | -0.080945 | -0.020318 | 0.080995 | 0.02035
50 | 49 | 0.27673 | 0.17711 | 4.6471e-10 | 0 | 0 | 0 | 0 | 0 | 1 | -90 | 90 | 0.017475 | 0.00438 | -0.017474 | -0.0043794
54 | 58 | 0.74425 | 0.47632 | 1.2498e-09 | 0 | 0 | 0 | 0 | 0 | 1 | -90 | 90 | 0.020064 | 0.0050303 | -0.020061 | -0.0050283
54 | 79 | 0.69434 | 0.44437 | 1.166e-09 | 0 | 0 | 0 | 0 | 0 | 1 | -90 | 90 | 0.092372 | 0.023252 | -0.092307 | -0.023211
52 | 79 | 0.78743 | 0.50396 | 1.3223e-09 | 0 | 0 | 0 | 0 | 0 | 1 | -90 | 90 | -0.087637 | -0.022015 | 0.087703 | 0.022057
58 | 56 | 0.63898 | 0.40895 | 1.073e-09 | 0 | 0 | 0 | 0 | 0 | 1 | -90 | 90 | 0.015472 | 0.0038783 | -0.015471 | -0.0038774
56 | 55 | 0.0021984 | 0.001407 | 3.6918e-12 | 0 | 0 | 0 | 0 | 0 | 1 | -90 | 90 | 0.010867 | 0.0027234 | -0.010867 | -0.0027234
55 | 57 | 0.1733 | 0.11091 | 2.9102e-10 | 0 | 0 | 0 | 0 | 0 | 1 | -90 | 90 | 0.0026936 | 0.00067505 | -0.0026935 | -0.00067507
60 | 61 | 1.3563 | 0.86805 | 2.2776e-09 | 0 | 0 | 0 | 0 | 0 | 1 | -90 | 90 | 0.016487 | 0.0041333 | -0.016483 | -0.004131
61 | 63 | 1.1994 | 0.7676 | 2.0141e-09 | 0 | 0 | 0 | 0 | 0 | 1 | -90 | 90 | 0.0072579 | 0.0018191 | -0.0072573 | -0.0018188
68 | 69 | 0.5667 | 0.36269 | 9.5164e-10 | 0 | 0 | 0 | 0 | 0 | 1 | -90 | 90 | -0.0080311 | -0.0020127 | 0.0080315 | 0.0020128
69 | 70 | 0.56642 | 0.36251 | 9.5118e-10 | 0 | 0 | 0 | 0 | 0 | 1 | -90 | 90 | -0.010531 | -0.0026394 | 0.010532 | 0.0026397