## bus_data
BUS_I | BUS_TYPE | Pd | Qd | Gs | Bs | area | Vm | Va | baseKV | zone | Vmax | Vmin
1 | 1 | 0.065133 | 0.016324 | 0 | 0 | 1 | 0.98961 | -0.19988 | 0.4 | 1 | 1.1 | 0.9
2 | 1 | 0.030239 | 0.0075786 | 0 | 0 | 1 | 0.99106 | -0.17183 | 0.4 | 1 | 1.1 | 0.9
4 | 1 | 0.014925 | 0.0037405 | 0 | 0 | 1 | 0.99219 | -0.14981 | 0.4 | 1 | 1.1 | 0.9
5 | 1 | 0 | 0 | 0 | 0 | 1 | 0.9946 | -0.10338 | 0.4 | 1 | 1.1 | 0.9
10 | 1 | 0.029636 | 0.0074275 | 0 | 0 | 1 | 0.99625 | -0.071716 | 0.4 | 1 | 1.1 | 0.9
7 | 1 | 0 | 0 | 0 | 0 | 1 | 0.99494 | -0.096902 | 0.4 | 1 | 1.1 | 0.9
12 | 1 | 0.023504 | 0.0058907 | 0 | 0 | 1 | 0.99334 | -0.12774 | 0.4 | 1 | 1.1 | 0.9
11 | 1 | 0.0079146 | 0.0019836 | 0 | 0 | 1 | 0.99849 | -0.028829 | 0.4 | 1 | 1.1 | 0.9
8 | 1 | 0 | 0 | 0 | 0 | 1 | 0.9989 | -0.02099 | 0.4 | 1 | 1.1 | 0.9
9 | 3 | 0.087164 | 0.021845 | 0 | 0 | 1 | 1 | 0 | 0.4 | 1 | 1.1 | 0.9
15 | 1 | 0.01678 | 0.0042054 | 0 | 0 | 1 | 0.9902 | -0.18854 | 0.4 | 1 | 1.1 | 0.9
16 | 1 | 0.013547 | 0.0033953 | 0 | 0 | 1 | 0.99046 | -0.18343 | 0.4 | 1 | 1.1 | 0.9
13 | 1 | 0.017102 | 0.0042861 | 0 | 0 | 1 | 0.9923 | -0.14788 | 0.4 | 1 | 1.1 | 0.9
14 | 1 | 0.029747 | 0.0074552 | 0 | 0 | 1 | 0.99151 | -0.16317 | 0.4 | 1 | 1.1 | 0.9
17 | 1 | 0.01365 | 0.003421 | 0 | 0 | 1 | 0.99089 | -0.17509 | 0.4 | 1 | 1.1 | 0.9

## generator_data
GEN_BUS | PG | QG | QMAX | QMIN | VG | MBASE | GEN_STATUS | PMAX | PMIN
9 | 0.35132 | 0.088818 | 10 | -10 | 1 | 100 | 1 | 10 | 0

## branch_data
F_BUS | T_BUS | BR_R | BR_X | BR_B | RATE_A | RATE_B | RATE_C | TAP | SHIFT | BR_STATUS | ANGMIN | ANGMAX | P_in | Q_in | P_out | Q_out
1 | 2 | 1.8928 | 1.2114 | 3.1786e-09 | 0 | 0 | 0 | 0 | 0 | 1 | -90 | 90 | -0.065133 | -0.016324 | 0.06522 | 0.016379
2 | 4 | 1.0177 | 0.65134 | 1.709e-09 | 0 | 0 | 0 | 0 | 0 | 1 | -90 | 90 | -0.095459 | -0.023958 | 0.095559 | 0.024022
4 | 5 | 1.8622 | 1.1918 | 3.1272e-09 | 0 | 0 | 0 | 0 | 0 | 1 | -90 | 90 | -0.11048 | -0.027762 | 0.11073 | 0.027919
5 | 10 | 1.2748 | 0.8159 | 2.1408e-09 | 0 | 0 | 0 | 0 | 0 | 1 | -90 | 90 | -0.11073 | -0.027919 | 0.1109 | 0.028027
10 | 9 | 2.2886 | 1.4647 | 3.8431e-09 | 0 | 0 | 0 | 0 | 0 | 1 | -90 | 90 | -0.14053 | -0.035454 | 0.14102 | 0.035764
7 | 12 | 1.1948 | 0.76468 | 2.0064e-09 | 0 | 0 | 0 | 0 | 0 | 1 | -90 | 90 | 0.11468 | 0.028877 | -0.11451 | -0.028769
7 | 11 | 2.6513 | 1.6968 | 4.4522e-09 | 0 | 0 | 0 | 0 | 0 | 1 | -90 | 90 | -0.11468 | -0.028877 | 0.11506 | 0.029117
12 | 13 | 0.97978 | 0.62706 | 1.6453e-09 | 0 | 0 | 0 | 0 | 0 | 1 | -90 | 90 | 0.091008 | 0.022879 | -0.09092 | -0.022823
11 | 8 | 0.28667 | 0.18347 | 4.814e-10 | 0 | 0 | 0 | 0 | 0 | 1 | -90 | 90 | -0.12297 | -0.0311 | 0.12302 | 0.03113
8 | 9 | 0.76877 | 0.49201 | 1.291e-09 | 0 | 0 | 0 | 0 | 0 | 1 | -90 | 90 | -0.12302 | -0.03113 | 0.12314 | 0.031209
15 | 16 | 1.3399 | 0.85751 | 2.25e-09 | 0 | 0 | 0 | 0 | 0 | 1 | -90 | 90 | -0.01678 | -0.0042054 | 0.016784 | 0.0042078
16 | 17 | 1.21 | 0.77441 | 2.0319e-09 | 0 | 0 | 0 | 0 | 0 | 1 | -90 | 90 | -0.030331 | -0.007603 | 0.030343 | 0.0076106
13 | 14 | 0.91458 | 0.58533 | 1.5358e-09 | 0 | 0 | 0 | 0 | 0 | 1 | -90 | 90 | 0.073819 | 0.018537 | -0.073765 | -0.018503
14 | 17 | 1.1932 | 0.76368 | 2.0038e-09 | 0 | 0 | 0 | 0 | 0 | 1 | -90 | 90 | 0.044018 | 0.011047 | -0.043993 | -0.011032