## bus_data
BUS_I | BUS_TYPE | Pd | Qd | Gs | Bs | area | Vm | Va | baseKV | zone | Vmax | Vmin
1 | 1 | 0.062987 | 0.015786 | 0 | 0 | 1 | 0.98601 | -0.26956 | 0.4 | 1 | 1.1 | 0.9
2 | 1 | 0 | 0 | 0 | 0 | 1 | 0.98934 | -0.20472 | 0.4 | 1 | 1.1 | 0.9
4 | 1 | 0 | 0 | 0 | 0 | 1 | 0.98991 | -0.19376 | 0.4 | 1 | 1.1 | 0.9
23 | 1 | 0.090509 | 0.022684 | 0 | 0 | 1 | 0.99198 | -0.15378 | 0.4 | 1 | 1.1 | 0.9
5 | 1 | 0 | 0 | 0 | 0 | 1 | 0.99716 | -0.054161 | 0.4 | 1 | 1.1 | 0.9
15 | 1 | 0 | 0 | 0 | 0 | 1 | 0.99429 | -0.10925 | 0.4 | 1 | 1.1 | 0.9
27 | 1 | 0.026486 | 0.0066381 | 0 | 0 | 1 | 0.99804 | -0.037366 | 0.4 | 1 | 1.1 | 0.9
6 | 1 | 0 | 0 | 0 | 0 | 1 | 0.98712 | -0.24663 | 0.4 | 1 | 1.1 | 0.9
16 | 1 | 0 | 0 | 0 | 0 | 1 | 0.98797 | -0.2302 | 0.4 | 1 | 1.1 | 0.9
7 | 1 | 0 | 0 | 0 | 0 | 1 | 0.98351 | -0.31667 | 0.4 | 1 | 1.1 | 0.9
17 | 1 | 0.050694 | 0.012705 | 0 | 0 | 1 | 0.98571 | -0.27407 | 0.4 | 1 | 1.1 | 0.9
14 | 1 | 0.047557 | 0.011919 | 0 | 0 | 1 | 0.97871 | -0.41037 | 0.4 | 1 | 1.1 | 0.9
10 | 1 | 0 | 0 | 0 | 0 | 1 | 0.99727 | -0.051849 | 0.4 | 1 | 1.1 | 0.9
12 | 1 | 0 | 0 | 0 | 0 | 1 | 0.99355 | -0.12283 | 0.4 | 1 | 1.1 | 0.9
11 | 1 | 0 | 0 | 0 | 0 | 1 | 0.99549 | -0.086174 | 0.4 | 1 | 1.1 | 0.9
25 | 1 | 0.026484 | 0.0066375 | 0 | 0 | 1 | 0.99818 | -0.034572 | 0.4 | 1 | 1.1 | 0.9
13 | 1 | 0 | 0 | 0 | 0 | 1 | 0.99535 | -0.088879 | 0.4 | 1 | 1.1 | 0.9
20 | 1 | 0.030824 | 0.0077251 | 0 | 0 | 1 | 0.99479 | -0.099663 | 0.4 | 1 | 1.1 | 0.9
19 | 1 | 0.010712 | 0.0026846 | 0 | 0 | 1 | 0.98959 | -0.19887 | 0.4 | 1 | 1.1 | 0.9
22 | 1 | 0.0042307 | 0.0010603 | 0 | 0 | 1 | 0.9953 | -0.089923 | 0.4 | 1 | 1.1 | 0.9
24 | 1 | 0.027726 | 0.0069489 | 0 | 0 | 1 | 0.99316 | -0.13112 | 0.4 | 1 | 1.1 | 0.9
18 | 1 | 0.0097625 | 0.0024467 | 0 | 0 | 1 | 0.98934 | -0.20368 | 0.4 | 1 | 1.1 | 0.9
26 | 3 | 0.025715 | 0.0064447 | 0 | 0 | 1 | 1 | 0 | 0.4 | 1 | 1.1 | 0.9
21 | 1 | 0.011914 | 0.0029859 | 0 | 0 | 1 | 0.99452 | -0.10492 | 0.4 | 1 | 1.1 | 0.9

## generator_data
GEN_BUS | PG | QG | QMAX | QMIN | VG | MBASE | GEN_STATUS | PMAX | PMIN
26 | 0.4294 | 0.10909 | 10 | -10 | 1 | 100 | 1 | 10 | 0

## branch_data
F_BUS | T_BUS | BR_R | BR_X | BR_B | RATE_A | RATE_B | RATE_C | TAP | SHIFT | BR_STATUS | ANGMIN | ANGMAX | P_in | Q_in | P_out | Q_out
1 | 2 | 4.5014 | 2.8809 | 7.559e-09 | 0 | 0 | 0 | 0 | 0 | 1 | -90 | 90 | -0.062987 | -0.015786 | 0.063182 | 0.01591
2 | 4 | 0.76367 | 0.48875 | 1.2824e-09 | 0 | 0 | 0 | 0 | 0 | 1 | -90 | 90 | -0.063182 | -0.01591 | 0.063215 | 0.015931
4 | 23 | 2.7936 | 1.7879 | 4.6912e-09 | 0 | 0 | 0 | 0 | 0 | 1 | -90 | 90 | -0.063215 | -0.015931 | 0.063336 | 0.016008
23 | 24 | 0.65211 | 0.41735 | 2.1901e-09 | 0 | 0 | 0 | 0 | 0 | 1 | -90 | 90 | -0.15385 | -0.038692 | 0.15401 | 0.038799
5 | 15 | 1.3508 | 0.86451 | 4.5367e-09 | 0 | 0 | 0 | 0 | 0 | 1 | -90 | 90 | 0.18241 | 0.046176 | -0.18193 | -0.045869
5 | 27 | 0.4134 | 0.26458 | 1.3884e-09 | 0 | 0 | 0 | 0 | 0 | 1 | -90 | 90 | -0.18241 | -0.046176 | 0.18256 | 0.04627
15 | 24 | 0.53417 | 0.34187 | 1.794e-09 | 0 | 0 | 0 | 0 | 0 | 1 | -90 | 90 | 0.18193 | 0.045869 | -0.18174 | -0.045747
27 | 26 | 0.80476 | 0.51505 | 2.7028e-09 | 0 | 0 | 0 | 0 | 0 | 1 | -90 | 90 | -0.20904 | -0.052908 | 0.20942 | 0.053149
6 | 16 | 0.73102 | 0.46785 | 1.2276e-09 | 0 | 0 | 0 | 0 | 0 | 1 | -90 | 90 | -0.09869 | -0.024903 | 0.098768 | 0.024953
6 | 7 | 6.4082 | 4.1012 | 1.0761e-08 | 0 | 0 | 0 | 0 | 0 | 1 | -90 | 90 | 0.04793 | 0.012156 | -0.04777 | -0.012054
6 | 17 | 2.3601 | 1.5105 | 3.9633e-09 | 0 | 0 | 0 | 0 | 0 | 1 | -90 | 90 | 0.05076 | 0.012747 | -0.050694 | -0.012705
16 | 18 | 1.1826 | 0.75686 | 1.9859e-09 | 0 | 0 | 0 | 0 | 0 | 1 | -90 | 90 | -0.098768 | -0.024953 | 0.098894 | 0.025033
7 | 14 | 8.5006 | 5.4404 | 1.4275e-08 | 0 | 0 | 0 | 0 | 0 | 1 | -90 | 90 | 0.04777 | 0.012054 | -0.047556 | -0.011919
10 | 12 | 2.6552 | 1.6993 | 4.4588e-09 | 0 | 0 | 0 | 0 | 0 | 1 | -90 | 90 | 0.12024 | 0.030722 | -0.11983 | -0.030459
10 | 11 | 3.2518 | 2.0811 | 5.4606e-09 | 0 | 0 | 0 | 0 | 0 | 1 | -90 | 90 | 0.047076 | 0.011839 | -0.046999 | -0.01179
10 | 25 | 0.46522 | 0.29774 | 1.5625e-09 | 0 | 0 | 0 | 0 | 0 | 1 | -90 | 90 | -0.16732 | -0.042561 | 0.16746 | 0.04265
12 | 19 | 2.8222 | 1.8062 | 4.7393e-09 | 0 | 0 | 0 | 0 | 0 | 1 | -90 | 90 | 0.11983 | 0.030459 | -0.11939 | -0.03018
11 | 13 | 2.8391 | 1.817 | 4.7675e-09 | 0 | 0 | 0 | 0 | 0 | 1 | -90 | 90 | 0.0042315 | 0.0010601 | -0.0042309 | -0.0010603
11 | 20 | 1.401 | 0.89664 | 2.3527e-09 | 0 | 0 | 0 | 0 | 0 | 1 | -90 | 90 | 0.042768 | 0.01073 | -0.04274 | -0.010713
25 | 26 | 0.80484 | 0.5151 | 2.7031e-09 | 0 | 0 | 0 | 0 | 0 | 1 | -90 | 90 | -0.19394 | -0.049287 | 0.19426 | 0.049494
13 | 22 | 1.0957 | 0.70127 | 1.84e-09 | 0 | 0 | 0 | 0 | 0 | 1 | -90 | 90 | 0.0042309 | 0.0010603 | -0.0042307 | -0.0010603
20 | 21 | 1.9583 | 1.2533 | 3.2884e-09 | 0 | 0 | 0 | 0 | 0 | 1 | -90 | 90 | 0.011917 | 0.0029875 | -0.011914 | -0.0029859
19 | 18 | 0.19554 | 0.12514 | 3.2836e-10 | 0 | 0 | 0 | 0 | 0 | 1 | -90 | 90 | 0.10868 | 0.027496 | -0.10866 | -0.027479