## bus_data
BUS_I | BUS_TYPE | Pd | Qd | Gs | Bs | area | Vm | Va | baseKV | zone | Vmax | Vmin
1 | 1 | 0.0981 | 0.024586 | 0 | 0 | 1 | 0.97388 | -0.50262 | 0.4 | 1 | 1.1 | 0.9
3 | 1 | 0 | 0 | 0 | 0 | 1 | 0.97961 | -0.39021 | 0.4 | 1 | 1.1 | 0.9
2 | 1 | 0.0024783 | 0.00062111 | 0 | 0 | 1 | 0.9939 | -0.11715 | 0.4 | 1 | 1.1 | 0.9
4 | 1 | 0 | 0 | 0 | 0 | 1 | 0.99396 | -0.11595 | 0.4 | 1 | 1.1 | 0.9
6 | 1 | 0 | 0 | 0 | 0 | 1 | 0.98742 | -0.23919 | 0.4 | 1 | 1.1 | 0.9
18 | 1 | 0.0035829 | 0.00089797 | 0 | 0 | 1 | 0.99237 | -0.1467 | 0.4 | 1 | 1.1 | 0.9
11 | 1 | 0 | 0 | 0 | 0 | 1 | 0.99686 | -0.060036 | 0.4 | 1 | 1.1 | 0.9
24 | 1 | 0.026667 | 0.0066834 | 0 | 0 | 1 | 0.98883 | -0.21232 | 0.4 | 1 | 1.1 | 0.9
8 | 1 | 0 | 0 | 0 | 0 | 1 | 0.98892 | -0.21057 | 0.4 | 1 | 1.1 | 0.9
14 | 1 | 0 | 0 | 0 | 0 | 1 | 0.97677 | -0.44626 | 0.4 | 1 | 1.1 | 0.9
31 | 1 | 0.007461 | 0.0018699 | 0 | 0 | 1 | 0.99031 | -0.18403 | 0.4 | 1 | 1.1 | 0.9
10 | 1 | 0 | 0 | 0 | 0 | 1 | 0.97545 | -0.47239 | 0.4 | 1 | 1.1 | 0.9
35 | 1 | 0.025031 | 0.0062734 | 0 | 0 | 1 | 0.97522 | -0.47682 | 0.4 | 1 | 1.1 | 0.9
34 | 1 | 0 | 0 | 0 | 0 | 1 | 0.97591 | -0.46334 | 0.4 | 1 | 1.1 | 0.9
36 | 1 | 0.031641 | 0.0079299 | 0 | 0 | 1 | 0.9964 | -0.068919 | 0.4 | 1 | 1.1 | 0.9
19 | 3 | 0 | 0 | 0 | 0 | 1 | 1 | 0 | 0.4 | 1 | 1.1 | 0.9
13 | 1 | 0 | 0 | 0 | 0 | 1 | 0.99601 | -0.07646 | 0.4 | 1 | 1.1 | 0.9
32 | 1 | 0.030852 | 0.0077323 | 0 | 0 | 1 | 0.9947 | -0.10183 | 0.4 | 1 | 1.1 | 0.9
33 | 1 | 0.021914 | 0.0054923 | 0 | 0 | 1 | 0.97657 | -0.45022 | 0.4 | 1 | 1.1 | 0.9
20 | 1 | 0.061957 | 0.015528 | 0 | 0 | 1 | 0.99155 | -0.16258 | 0.4 | 1 | 1.1 | 0.9
28 | 1 | 0.006964 | 0.0017453 | 0 | 0 | 1 | 0.99695 | -0.057623 | 0.4 | 1 | 1.1 | 0.9
17 | 1 | 0.0089066 | 0.0022322 | 0 | 0 | 1 | 0.99973 | -0.0052815 | 0.4 | 1 | 1.1 | 0.9
27 | 1 | 0 | 0 | 0 | 0 | 1 | 0.99418 | -0.11004 | 0.4 | 1 | 1.1 | 0.9
25 | 1 | 0.013381 | 0.0033535 | 0 | 0 | 1 | 0.99135 | -0.16408 | 0.4 | 1 | 1.1 | 0.9
21 | 1 | 0.0025883 | 0.0006487 | 0 | 0 | 1 | 0.99263 | -0.14169 | 0.4 | 1 | 1.1 | 0.9
22 | 1 | 0.032819 | 0.0082252 | 0 | 0 | 1 | 0.99268 | -0.14073 | 0.4 | 1 | 1.1 | 0.9
30 | 1 | 0.0073971 | 0.0018539 | 0 | 0 | 1 | 0.99135 | -0.16403 | 0.4 | 1 | 1.1 | 0.9
37 | 1 | 0.02502 | 0.0062705 | 0 | 0 | 1 | 0.97568 | -0.46778 | 0.4 | 1 | 1.1 | 0.9
15 | 1 | 0.0088925 | 0.0022287 | 0 | 0 | 1 | 0.9993 | -0.013529 | 0.4 | 1 | 1.1 | 0.9
16 | 1 | 0.0087156 | 0.0021843 | 0 | 0 | 1 | 0.99944 | -0.010795 | 0.4 | 1 | 1.1 | 0.9
23 | 1 | 0.032787 | 0.0082173 | 0 | 0 | 1 | 0.99339 | -0.12699 | 0.4 | 1 | 1.1 | 0.9
26 | 1 | 0.01605 | 0.0040224 | 0 | 0 | 1 | 0.9934 | -0.12498 | 0.4 | 1 | 1.1 | 0.9
29 | 1 | 0.007303 | 0.0018303 | 0 | 0 | 1 | 0.99248 | -0.14246 | 0.4 | 1 | 1.1 | 0.9

## generator_data
GEN_BUS | PG | QG | QMAX | QMIN | VG | MBASE | GEN_STATUS | PMAX | PMIN
19 | 0.48645 | 0.12422 | 10 | -10 | 1 | 100 | 1 | 10 | 0

## branch_data
F_BUS | T_BUS | BR_R | BR_X | BR_B | RATE_A | RATE_B | RATE_C | TAP | SHIFT | BR_STATUS | ANGMIN | ANGMAX | P_in | Q_in | P_out | Q_out
1 | 3 | 4.9 | 3.136 | 8.2284e-09 | 0 | 0 | 0 | 0 | 0 | 1 | -90 | 90 | -0.0981 | -0.024586 | 0.098628 | 0.024923
3 | 6 | 6.6747 | 4.2718 | 1.1209e-08 | 0 | 0 | 0 | 0 | 0 | 1 | -90 | 90 | -0.098628 | -0.024923 | 0.099348 | 0.025383
2 | 4 | 2.1471 | 1.3742 | 3.6056e-09 | 0 | 0 | 0 | 0 | 0 | 1 | -90 | 90 | -0.0024783 | -0.00062111 | 0.0024784 | 0.00062085
4 | 18 | 2.0745 | 1.3277 | 3.4837e-09 | 0 | 0 | 0 | 0 | 0 | 1 | -90 | 90 | 0.065683 | 0.016517 | -0.065587 | -0.016456
4 | 11 | 3.6508 | 2.3365 | 6.1307e-09 | 0 | 0 | 0 | 0 | 0 | 1 | -90 | 90 | -0.068161 | -0.017138 | 0.068344 | 0.017254
6 | 24 | 1.1984 | 0.76697 | 2.0124e-09 | 0 | 0 | 0 | 0 | 0 | 1 | -90 | 90 | -0.099348 | -0.025383 | 0.099477 | 0.025466
18 | 20 | 1.1299 | 0.72317 | 1.8975e-09 | 0 | 0 | 0 | 0 | 0 | 1 | -90 | 90 | 0.062004 | 0.015558 | -0.061957 | -0.015528
11 | 36 | 1.2499 | 0.79995 | 2.099e-09 | 0 | 0 | 0 | 0 | 0 | 1 | -90 | 90 | 0.031654 | 0.0079383 | -0.031641 | -0.0079299
11 | 19 | 2.6916 | 1.7226 | 4.52e-09 | 0 | 0 | 0 | 0 | 0 | 1 | -90 | 90 | -0.099998 | -0.025192 | 0.10029 | 0.025376
24 | 25 | 1.6991 | 1.0874 | 2.8532e-09 | 0 | 0 | 0 | 0 | 0 | 1 | -90 | 90 | -0.12614 | -0.032149 | 0.12644 | 0.032337
8 | 14 | 14.1791 | 9.0746 | 2.3811e-08 | 0 | 0 | 0 | 0 | 0 | 1 | -90 | 90 | 0.072851 | 0.0186 | -0.072032 | -0.018078
8 | 31 | 1.6183 | 1.0357 | 2.7176e-09 | 0 | 0 | 0 | 0 | 0 | 1 | -90 | 90 | -0.072851 | -0.0186 | 0.072945 | 0.01866
14 | 33 | 0.77344 | 0.495 | 1.2988e-09 | 0 | 0 | 0 | 0 | 0 | 1 | -90 | 90 | 0.021919 | 0.0054948 | -0.021914 | -0.0054923
14 | 34 | 1.4581 | 0.9332 | 2.4486e-09 | 0 | 0 | 0 | 0 | 0 | 1 | -90 | 90 | 0.050113 | 0.012583 | -0.050072 | -0.012557
31 | 30 | 1.108 | 0.70911 | 1.8606e-09 | 0 | 0 | 0 | 0 | 0 | 1 | -90 | 90 | -0.080406 | -0.02053 | 0.080484 | 0.020579
10 | 35 | 0.75469 | 0.483 | 1.2673e-09 | 0 | 0 | 0 | 0 | 0 | 1 | -90 | 90 | 0.025037 | 0.0062767 | -0.025031 | -0.0062734
10 | 34 | 1.5423 | 0.98705 | 2.5899e-09 | 0 | 0 | 0 | 0 | 0 | 1 | -90 | 90 | -0.025037 | -0.0062767 | 0.025047 | 0.0062834
34 | 37 | 0.75836 | 0.48535 | 1.2735e-09 | 0 | 0 | 0 | 0 | 0 | 1 | -90 | 90 | 0.025025 | 0.0062738 | -0.02502 | -0.0062705
19 | 28 | 1.0086 | 0.6455 | 3.3874e-09 | 0 | 0 | 0 | 0 | 0 | 1 | -90 | 90 | 0.26 | 0.066991 | -0.25928 | -0.066526
19 | 17 | 0.89256 | 0.57124 | 1.4988e-09 | 0 | 0 | 0 | 0 | 0 | 1 | -90 | 90 | 0.026527 | 0.0066526 | -0.02652 | -0.0066484
19 | 13 | 3.4463 | 2.2056 | 5.7872e-09 | 0 | 0 | 0 | 0 | 0 | 1 | -90 | 90 | 0.099636 | 0.025199 | -0.099272 | -0.024967
13 | 32 | 1.1374 | 0.72794 | 1.91e-09 | 0 | 0 | 0 | 0 | 0 | 1 | -90 | 90 | 0.099272 | 0.024967 | -0.099152 | -0.02489
32 | 23 | 1.6344 | 1.046 | 2.7446e-09 | 0 | 0 | 0 | 0 | 0 | 1 | -90 | 90 | 0.0683 | 0.017158 | -0.068218 | -0.017105
28 | 27 | 0.93777 | 0.60017 | 3.1495e-09 | 0 | 0 | 0 | 0 | 0 | 1 | -90 | 90 | 0.25231 | 0.064781 | -0.25167 | -0.064372
17 | 16 | 1.4023 | 0.89748 | 2.3549e-09 | 0 | 0 | 0 | 0 | 0 | 1 | -90 | 90 | 0.017614 | 0.0044162 | -0.017609 | -0.0044135
27 | 29 | 1.5231 | 0.97481 | 2.5578e-09 | 0 | 0 | 0 | 0 | 0 | 1 | -90 | 90 | 0.095425 | 0.024417 | -0.095275 | -0.024322
27 | 26 | 0.4287 | 0.27437 | 1.4398e-09 | 0 | 0 | 0 | 0 | 0 | 1 | -90 | 90 | 0.15625 | 0.039954 | -0.15613 | -0.039882
25 | 26 | 1.2493 | 0.79956 | 2.0979e-09 | 0 | 0 | 0 | 0 | 0 | 1 | -90 | 90 | -0.13982 | -0.035691 | 0.14008 | 0.03586
21 | 22 | 1.6359 | 1.047 | 2.7471e-09 | 0 | 0 | 0 | 0 | 0 | 1 | -90 | 90 | -0.0025883 | -0.0006487 | 0.0025884 | 0.0006485
22 | 23 | 1.7145 | 1.0973 | 2.8791e-09 | 0 | 0 | 0 | 0 | 0 | 1 | -90 | 90 | -0.035407 | -0.0088737 | 0.03543 | 0.0088882
30 | 29 | 1.0955 | 0.70113 | 1.8397e-09 | 0 | 0 | 0 | 0 | 0 | 1 | -90 | 90 | -0.087881 | -0.022433 | 0.087972 | 0.022492
15 | 16 | 1.3762 | 0.88079 | 2.3111e-09 | 0 | 0 | 0 | 0 | 0 | 1 | -90 | 90 | -0.0088925 | -0.0022287 | 0.0088937 | 0.0022292