## bus_data
BUS_I | BUS_TYPE | Pd | Qd | Gs | Bs | area | Vm | Va | baseKV | zone | Vmax | Vmin
1 | 1 | 0.0037654 | 0.0009437 | 0 | 0 | 1 | 0.99182 | -0.1575 | 0.4 | 1 | 1.1 | 0.9
3 | 1 | 0.040599 | 0.010175 | 0 | 0 | 1 | 0.99195 | -0.15483 | 0.4 | 1 | 1.1 | 0.9
2 | 1 | 0.0078552 | 0.0019687 | 0 | 0 | 1 | 0.99372 | -0.12071 | 0.4 | 1 | 1.1 | 0.9
8 | 1 | 0 | 0 | 0 | 0 | 1 | 0.99439 | -0.1077 | 0.4 | 1 | 1.1 | 0.9
7 | 1 | 0.059616 | 0.014941 | 0 | 0 | 1 | 0.99751 | -0.047773 | 0.4 | 1 | 1.1 | 0.9
5 | 1 | 0.19533 | 0.048953 | 0 | 0 | 1 | 0.97821 | -0.41834 | 0.4 | 1 | 1.1 | 0.9
6 | 3 | 0.24547 | 0.06152 | 0 | 0 | 1 | 1 | 0 | 0.4 | 1 | 1.1 | 0.9

## generator_data
GEN_BUS | PG | QG | QMAX | QMIN | VG | MBASE | GEN_STATUS | PMAX | PMIN
6 | 0.55712 | 0.14137 | 10 | -10 | 1 | 100 | 1 | 10 | 0

## branch_data
F_BUS | T_BUS | BR_R | BR_X | BR_B | RATE_A | RATE_B | RATE_C | TAP | SHIFT | BR_STATUS | ANGMIN | ANGMAX | P_in | Q_in | P_out | Q_out
1 | 3 | 3.1295 | 2.0029 | 5.2552e-09 | 0 | 0 | 0 | 0 | 0 | 1 | -90 | 90 | -0.0037654 | -0.0009437 | 0.0037659 | 0.00094349
3 | 2 | 3.3975 | 2.1744 | 5.7053e-09 | 0 | 0 | 0 | 0 | 0 | 1 | -90 | 90 | -0.044365 | -0.011119 | 0.044438 | 0.011164
2 | 8 | 1.1037 | 0.7064 | 1.8535e-09 | 0 | 0 | 0 | 0 | 0 | 1 | -90 | 90 | -0.052293 | -0.013133 | 0.052325 | 0.013154
8 | 7 | 5.1019 | 3.2652 | 8.5675e-09 | 0 | 0 | 0 | 0 | 0 | 1 | -90 | 90 | -0.052325 | -0.013154 | 0.052475 | 0.013249
7 | 6 | 1.9098 | 1.2223 | 3.2071e-09 | 0 | 0 | 0 | 0 | 0 | 1 | -90 | 90 | -0.11209 | -0.02819 | 0.11235 | 0.028354
5 | 6 | 9.3908 | 6.0101 | 3.1539e-08 | 0 | 0 | 0 | 0 | 0 | 1 | -90 | 90 | -0.19533 | -0.048953 | 0.19931 | 0.051497