## bus_data
BUS_I | BUS_TYPE | Pd | Qd | Gs | Bs | area | Vm | Va | baseKV | zone | Vmax | Vmin
1 | 1 | 0.077426 | 0.019405 | 0 | 0 | 1 | 0.98055 | -0.3744 | 0.4 | 1 | 1.1 | 0.9
2 | 1 | 0 | 0 | 0 | 0 | 1 | 0.98276 | -0.33115 | 0.4 | 1 | 1.1 | 0.9
3 | 1 | 0 | 0 | 0 | 0 | 1 | 0.98882 | -0.21371 | 0.4 | 1 | 1.1 | 0.9
69 | 1 | 0.027642 | 0.0069278 | 0 | 0 | 1 | 0.98792 | -0.2313 | 0.4 | 1 | 1.1 | 0.9
22 | 1 | 0 | 0 | 0 | 0 | 1 | 0.99366 | -0.12072 | 0.4 | 1 | 1.1 | 0.9
23 | 1 | 0 | 0 | 0 | 0 | 1 | 0.98776 | -0.23428 | 0.4 | 1 | 1.1 | 0.9
68 | 1 | 0.018888 | 0.0047337 | 0 | 0 | 1 | 0.98797 | -0.23023 | 0.4 | 1 | 1.1 | 0.9
5 | 1 | 0 | 0 | 0 | 0 | 1 | 0.98511 | -0.28602 | 0.4 | 1 | 1.1 | 0.9
8 | 1 | 0 | 0 | 0 | 0 | 1 | 0.9831 | -0.32518 | 0.4 | 1 | 1.1 | 0.9
55 | 1 | 0 | 0 | 0 | 0 | 1 | 0.987 | -0.24929 | 0.4 | 1 | 1.1 | 0.9
70 | 1 | 0.0099894 | 0.0025036 | 0 | 0 | 1 | 0.98471 | -0.2938 | 0.4 | 1 | 1.1 | 0.9
6 | 1 | 0 | 0 | 0 | 0 | 1 | 0.97983 | -0.38909 | 0.4 | 1 | 1.1 | 0.9
7 | 1 | 0 | 0 | 0 | 0 | 1 | 0.98076 | -0.37078 | 0.4 | 1 | 1.1 | 0.9
37 | 1 | 0.0040843 | 0.0010236 | 0 | 0 | 1 | 0.97947 | -0.39602 | 0.4 | 1 | 1.1 | 0.9
47 | 1 | 0.0056023 | 0.0014041 | 0 | 0 | 1 | 0.9811 | -0.3641 | 0.4 | 1 | 1.1 | 0.9
9 | 1 | 0 | 0 | 0 | 0 | 1 | 0.98234 | -0.34003 | 0.4 | 1 | 1.1 | 0.9
48 | 1 | 0.001724 | 0.00043208 | 0 | 0 | 1 | 0.98243 | -0.33824 | 0.4 | 1 | 1.1 | 0.9
73 | 1 | 0.018194 | 0.0045599 | 0 | 0 | 1 | 0.98144 | -0.35764 | 0.4 | 1 | 1.1 | 0.9
72 | 1 | 0.0032679 | 0.00081901 | 0 | 0 | 1 | 0.98224 | -0.34183 | 0.4 | 1 | 1.1 | 0.9
11 | 1 | 0 | 0 | 0 | 0 | 1 | 0.9814 | -0.35845 | 0.4 | 1 | 1.1 | 0.9
12 | 1 | 0 | 0 | 0 | 0 | 1 | 0.98136 | -0.35914 | 0.4 | 1 | 1.1 | 0.9
46 | 1 | 0.0013014 | 0.00032617 | 0 | 0 | 1 | 0.98132 | -0.35996 | 0.4 | 1 | 1.1 | 0.9
13 | 1 | 0 | 0 | 0 | 0 | 1 | 0.98604 | -0.26762 | 0.4 | 1 | 1.1 | 0.9
66 | 1 | 0.019868 | 0.0049795 | 0 | 0 | 1 | 0.98557 | -0.27696 | 0.4 | 1 | 1.1 | 0.9
14 | 1 | 0 | 0 | 0 | 0 | 1 | 0.98038 | -0.37794 | 0.4 | 1 | 1.1 | 0.9
15 | 1 | 0 | 0 | 0 | 0 | 1 | 0.98177 | -0.35082 | 0.4 | 1 | 1.1 | 0.9
29 | 1 | 0.024308 | 0.0060923 | 0 | 0 | 1 | 0.97992 | -0.38701 | 0.4 | 1 | 1.1 | 0.9
35 | 1 | 0.039592 | 0.0099227 | 0 | 0 | 1 | 0.98202 | -0.34593 | 0.4 | 1 | 1.1 | 0.9
16 | 1 | 0 | 0 | 0 | 0 | 1 | 0.98938 | -0.20388 | 0.4 | 1 | 1.1 | 0.9
20 | 1 | 0 | 0 | 0 | 0 | 1 | 0.9895 | -0.20141 | 0.4 | 1 | 1.1 | 0.9
40 | 1 | 0.012099 | 0.0030322 | 0 | 0 | 1 | 0.98934 | -0.20468 | 0.4 | 1 | 1.1 | 0.9
17 | 1 | 0 | 0 | 0 | 0 | 1 | 0.98443 | -0.29882 | 0.4 | 1 | 1.1 | 0.9
24 | 1 | 0 | 0 | 0 | 0 | 1 | 0.98346 | -0.3178 | 0.4 | 1 | 1.1 | 0.9
28 | 1 | 0.043946 | 0.011014 | 0 | 0 | 1 | 0.98621 | -0.26433 | 0.4 | 1 | 1.1 | 0.9
18 | 1 | 0 | 0 | 0 | 0 | 1 | 0.98839 | -0.22302 | 0.4 | 1 | 1.1 | 0.9
25 | 1 | 0.011002 | 0.0027573 | 0 | 0 | 1 | 0.98796 | -0.23148 | 0.4 | 1 | 1.1 | 0.9
19 | 1 | 0 | 0 | 0 | 0 | 1 | 0.99238 | -0.14569 | 0.4 | 1 | 1.1 | 0.9
34 | 1 | 0 | 0 | 0 | 0 | 1 | 0.99341 | -0.12581 | 0.4 | 1 | 1.1 | 0.9
44 | 1 | 0 | 0 | 0 | 0 | 1 | 0.992 | -0.15321 | 0.4 | 1 | 1.1 | 0.9
51 | 1 | 0.0091665 | 0.0022973 | 0 | 0 | 1 | 0.99166 | -0.15969 | 0.4 | 1 | 1.1 | 0.9
45 | 1 | 0.011181 | 0.0028022 | 0 | 0 | 1 | 0.99059 | -0.1804 | 0.4 | 1 | 1.1 | 0.9
61 | 1 | 0 | 0 | 0 | 0 | 1 | 0.99673 | -0.062096 | 0.4 | 1 | 1.1 | 0.9
64 | 1 | 0.013606 | 0.00341 | 0 | 0 | 1 | 0.9933 | -0.12764 | 0.4 | 1 | 1.1 | 0.9
54 | 1 | 0.010481 | 0.0026269 | 0 | 0 | 1 | 0.99127 | -0.16691 | 0.4 | 1 | 1.1 | 0.9
71 | 1 | 0.0088267 | 0.0022122 | 0 | 0 | 1 | 0.98459 | -0.29609 | 0.4 | 1 | 1.1 | 0.9
36 | 1 | 0.009366 | 0.0023473 | 0 | 0 | 1 | 0.97915 | -0.40234 | 0.4 | 1 | 1.1 | 0.9
67 | 1 | 0.021327 | 0.0053449 | 0 | 0 | 1 | 0.98527 | -0.28279 | 0.4 | 1 | 1.1 | 0.9
26 | 1 | 0.01062 | 0.0026617 | 0 | 0 | 1 | 0.98762 | -0.23799 | 0.4 | 1 | 1.1 | 0.9
32 | 1 | 0 | 0 | 0 | 0 | 1 | 0.99565 | -0.082964 | 0.4 | 1 | 1.1 | 0.9
43 | 1 | 0.010474 | 0.0026251 | 0 | 0 | 1 | 0.99182 | -0.15669 | 0.4 | 1 | 1.1 | 0.9
50 | 1 | 0.0096367 | 0.0024152 | 0 | 0 | 1 | 0.99154 | -0.16208 | 0.4 | 1 | 1.1 | 0.9
62 | 1 | 0.013606 | 0.00341 | 0 | 0 | 1 | 0.99637 | -0.068957 | 0.4 | 1 | 1.1 | 0.9
58 | 3 | 0 | 0 | 0 | 0 | 1 | 1 | 0 | 0.4 | 1 | 1.1 | 0.9
65 | 1 | 0.0091645 | 0.0022968 | 0 | 0 | 1 | 0.99312 | -0.13116 | 0.4 | 1 | 1.1 | 0.9
27 | 1 | 0.012635 | 0.0031667 | 0 | 0 | 1 | 0.98743 | -0.2418 | 0.4 | 1 | 1.1 | 0.9
30 | 1 | 0.019016 | 0.0047659 | 0 | 0 | 1 | 0.99517 | -0.092297 | 0.4 | 1 | 1.1 | 0.9
31 | 1 | 0.012809 | 0.0032101 | 0 | 0 | 1 | 0.99491 | -0.097199 | 0.4 | 1 | 1.1 | 0.9
33 | 1 | 0 | 0 | 0 | 0 | 1 | 0.99766 | -0.044481 | 0.4 | 1 | 1.1 | 0.9
56 | 1 | 0.019016 | 0.0047658 | 0 | 0 | 1 | 0.99717 | -0.053975 | 0.4 | 1 | 1.1 | 0.9
59 | 1 | 0.013606 | 0.00341 | 0 | 0 | 1 | 0.99965 | -0.0067601 | 0.4 | 1 | 1.1 | 0.9
57 | 1 | 0.012809 | 0.0032101 | 0 | 0 | 1 | 0.99692 | -0.058857 | 0.4 | 1 | 1.1 | 0.9
38 | 1 | 0.0037654 | 0.00094369 | 0 | 0 | 1 | 0.97908 | -0.4037 | 0.4 | 1 | 1.1 | 0.9
60 | 1 | 0.0091646 | 0.0022969 | 0 | 0 | 1 | 0.99947 | -0.010236 | 0.4 | 1 | 1.1 | 0.9
63 | 1 | 0.0091645 | 0.0022968 | 0 | 0 | 1 | 0.99619 | -0.072456 | 0.4 | 1 | 1.1 | 0.9

## generator_data
GEN_BUS | PG | QG | QMAX | QMIN | VG | MBASE | GEN_STATUS | PMAX | PMIN
58 | 0.57504 | 0.14669 | 10 | -10 | 1 | 100 | 1 | 10 | 0

## branch_data
F_BUS | T_BUS | BR_R | BR_X | BR_B | RATE_A | RATE_B | RATE_C | TAP | SHIFT | BR_STATUS | ANGMIN | ANGMAX | P_in | Q_in | P_out | Q_out
1 | 2 | 2.4125 | 1.544 | 4.0512e-09 | 0 | 0 | 0 | 0 | 0 | 1 | -90 | 90 | -0.077425 | -0.019405 | 0.077585 | 0.019507
2 | 3 | 6.6068 | 4.2284 | 1.1095e-08 | 0 | 0 | 0 | 0 | 0 | 1 | -90 | 90 | -0.077585 | -0.019507 | 0.078023 | 0.019786
3 | 69 | 2.7862 | 1.7832 | 4.6787e-09 | 0 | 0 | 0 | 0 | 0 | 1 | -90 | 90 | 0.027665 | 0.0069422 | -0.027642 | -0.0069278
3 | 22 | 1.5002 | 0.9601 | 5.0383e-09 | 0 | 0 | 0 | 0 | 0 | 1 | -90 | 90 | -0.27432 | -0.069262 | 0.27555 | 0.070047
3 | 23 | 0.60414 | 0.38665 | 2.029e-09 | 0 | 0 | 0 | 0 | 0 | 1 | -90 | 90 | 0.14973 | 0.037792 | -0.14958 | -0.037698
3 | 68 | 3.83 | 2.4512 | 6.4316e-09 | 0 | 0 | 0 | 0 | 0 | 1 | -90 | 90 | 0.018902 | 0.0047426 | -0.018887 | -0.0047337
22 | 61 | 0.87987 | 0.56312 | 4.4326e-09 | 0 | 0 | 0 | 0 | 0 | 1 | -90 | 90 | -0.29833 | -0.075759 | 0.29917 | 0.076299
22 | 64 | 1.3448 | 0.86069 | 2.2583e-09 | 0 | 0 | 0 | 0 | 0 | 1 | -90 | 90 | 0.022779 | 0.0057121 | -0.022772 | -0.0057075
23 | 28 | 1.2163 | 0.77845 | 2.0425e-09 | 0 | 0 | 0 | 0 | 0 | 1 | -90 | 90 | 0.1083 | 0.027317 | -0.10814 | -0.027217
23 | 13 | 3.5332 | 2.2612 | 5.9332e-09 | 0 | 0 | 0 | 0 | 0 | 1 | -90 | 90 | 0.041285 | 0.010381 | -0.041219 | -0.01034
5 | 8 | 3.5921 | 2.299 | 6.0322e-09 | 0 | 0 | 0 | 0 | 0 | 1 | -90 | 90 | 0.047501 | 0.011975 | -0.047412 | -0.011919
5 | 55 | 2.4202 | 1.549 | 4.0642e-09 | 0 | 0 | 0 | 0 | 0 | 1 | -90 | 90 | -0.066325 | -0.016695 | 0.066442 | 0.01677
5 | 70 | 1.7969 | 1.15 | 3.0176e-09 | 0 | 0 | 0 | 0 | 0 | 1 | -90 | 90 | 0.018824 | 0.0047204 | -0.018817 | -0.0047163
8 | 9 | 2.8231 | 1.8068 | 4.7408e-09 | 0 | 0 | 0 | 0 | 0 | 1 | -90 | 90 | 0.022796 | 0.0057235 | -0.02278 | -0.0057136
8 | 48 | 2.3037 | 1.4744 | 3.8685e-09 | 0 | 0 | 0 | 0 | 0 | 1 | -90 | 90 | 0.024616 | 0.0061952 | -0.0246 | -0.0061857
55 | 54 | 5.4623 | 3.4959 | 9.1727e-09 | 0 | 0 | 0 | 0 | 0 | 1 | -90 | 90 | -0.066442 | -0.016769 | 0.066705 | 0.016937
70 | 71 | 1.1275 | 0.72157 | 1.8933e-09 | 0 | 0 | 0 | 0 | 0 | 1 | -90 | 90 | 0.0088277 | 0.0022126 | -0.0088267 | -0.0022122
6 | 7 | 4.579 | 2.9306 | 7.6894e-09 | 0 | 0 | 0 | 0 | 0 | 1 | -90 | 90 | -0.017225 | -0.0043202 | 0.01724 | 0.0043291
6 | 37 | 1.7328 | 1.109 | 2.9099e-09 | 0 | 0 | 0 | 0 | 0 | 1 | -90 | 90 | 0.017225 | 0.0043202 | -0.01722 | -0.0043168
7 | 47 | 1.6748 | 1.0719 | 2.8124e-09 | 0 | 0 | 0 | 0 | 0 | 1 | -90 | 90 | -0.01724 | -0.004329 | 0.017246 | 0.0043323
37 | 36 | 2.0672 | 1.323 | 3.4714e-09 | 0 | 0 | 0 | 0 | 0 | 1 | -90 | 90 | 0.013135 | 0.0032932 | -0.013131 | -0.003291
47 | 48 | 4.8937 | 3.132 | 8.2179e-09 | 0 | 0 | 0 | 0 | 0 | 1 | -90 | 90 | -0.022848 | -0.0057364 | 0.022876 | 0.0057536
9 | 73 | 3.9026 | 2.4977 | 6.5535e-09 | 0 | 0 | 0 | 0 | 0 | 1 | -90 | 90 | 0.019512 | 0.0048949 | -0.019496 | -0.004885
9 | 72 | 2.3839 | 1.5257 | 4.0033e-09 | 0 | 0 | 0 | 0 | 0 | 1 | -90 | 90 | 0.0032681 | 0.00081881 | -0.0032679 | -0.00081902
73 | 11 | 2.6789 | 1.7145 | 4.4987e-09 | 0 | 0 | 0 | 0 | 0 | 1 | -90 | 90 | 0.0013016 | 0.00032502 | -0.0013015 | -0.00032542
11 | 12 | 2.2796 | 1.4589 | 3.8281e-09 | 0 | 0 | 0 | 0 | 0 | 1 | -90 | 90 | 0.0013015 | 0.00032542 | -0.0013015 | -0.00032577
12 | 46 | 2.7426 | 1.7553 | 4.6056e-09 | 0 | 0 | 0 | 0 | 0 | 1 | -90 | 90 | 0.0013015 | 0.00032577 | -0.0013014 | -0.00032618
13 | 66 | 0.98711 | 0.63175 | 1.6576e-09 | 0 | 0 | 0 | 0 | 0 | 1 | -90 | 90 | 0.041219 | 0.01034 | -0.041201 | -0.010328
66 | 67 | 1.1893 | 0.76116 | 1.9972e-09 | 0 | 0 | 0 | 0 | 0 | 1 | -90 | 90 | 0.021332 | 0.0053486 | -0.021326 | -0.005345
14 | 15 | 4.8141 | 3.081 | 8.0842e-09 | 0 | 0 | 0 | 0 | 0 | 1 | -90 | 90 | -0.024319 | -0.0060988 | 0.02435 | 0.0061182
14 | 29 | 1.6051 | 1.0273 | 2.6955e-09 | 0 | 0 | 0 | 0 | 0 | 1 | -90 | 90 | 0.024319 | 0.0060988 | -0.024308 | -0.0060924
15 | 35 | 0.8689 | 0.5561 | 1.4591e-09 | 0 | 0 | 0 | 0 | 0 | 1 | -90 | 90 | -0.02435 | -0.0061182 | 0.024356 | 0.0061217
35 | 24 | 1.9054 | 1.2194 | 3.1996e-09 | 0 | 0 | 0 | 0 | 0 | 1 | -90 | 90 | -0.063948 | -0.016044 | 0.064033 | 0.016099
16 | 20 | 0.89445 | 0.57245 | 1.502e-09 | 0 | 0 | 0 | 0 | 0 | 1 | -90 | 90 | -0.012099 | -0.0030325 | 0.012101 | 0.0030333
16 | 40 | 0.29272 | 0.18734 | 4.9156e-10 | 0 | 0 | 0 | 0 | 0 | 1 | -90 | 90 | 0.012099 | 0.0030325 | -0.012099 | -0.0030323
20 | 45 | 1.9911 | 1.2743 | 3.3435e-09 | 0 | 0 | 0 | 0 | 0 | 1 | -90 | 90 | -0.046417 | -0.011656 | 0.046463 | 0.011685
20 | 18 | 2.7651 | 1.7696 | 4.6433e-09 | 0 | 0 | 0 | 0 | 0 | 1 | -90 | 90 | 0.034316 | 0.0086223 | -0.034281 | -0.0086001
17 | 24 | 1.289 | 0.82495 | 2.1646e-09 | 0 | 0 | 0 | 0 | 0 | 1 | -90 | 90 | 0.064092 | 0.016136 | -0.064033 | -0.016099
17 | 28 | 2.3492 | 1.5035 | 3.9449e-09 | 0 | 0 | 0 | 0 | 0 | 1 | -90 | 90 | -0.064092 | -0.016136 | 0.064197 | 0.016203
18 | 25 | 1.0812 | 0.69197 | 1.8156e-09 | 0 | 0 | 0 | 0 | 0 | 1 | -90 | 90 | 0.034281 | 0.0086001 | -0.034267 | -0.0085914
25 | 26 | 1.2232 | 0.78285 | 2.0541e-09 | 0 | 0 | 0 | 0 | 0 | 1 | -90 | 90 | 0.023265 | 0.0058341 | -0.023258 | -0.0058297
19 | 34 | 1.0122 | 0.6478 | 1.6997e-09 | 0 | 0 | 0 | 0 | 0 | 1 | -90 | 90 | -0.087037 | -0.021897 | 0.087119 | 0.02195
19 | 44 | 0.48727 | 0.31185 | 8.1825e-10 | 0 | 0 | 0 | 0 | 0 | 1 | -90 | 90 | 0.06822 | 0.017176 | -0.068195 | -0.017161
19 | 51 | 3.2839 | 2.1017 | 5.5146e-09 | 0 | 0 | 0 | 0 | 0 | 1 | -90 | 90 | 0.018817 | 0.0047205 | -0.018804 | -0.004713
34 | 54 | 2.3679 | 1.5155 | 3.9763e-09 | 0 | 0 | 0 | 0 | 0 | 1 | -90 | 90 | 0.077339 | 0.019661 | -0.077186 | -0.019564
34 | 32 | 1.1621 | 0.74375 | 3.903e-09 | 0 | 0 | 0 | 0 | 0 | 1 | -90 | 90 | -0.16446 | -0.041611 | 0.1648 | 0.041827
44 | 45 | 2.0817 | 1.3323 | 3.4958e-09 | 0 | 0 | 0 | 0 | 0 | 1 | -90 | 90 | 0.057719 | 0.014535 | -0.057644 | -0.014487
44 | 43 | 1.4665 | 0.93856 | 2.4626e-09 | 0 | 0 | 0 | 0 | 0 | 1 | -90 | 90 | 0.010476 | 0.002626 | -0.010474 | -0.0026251
51 | 50 | 1.091 | 0.69822 | 1.832e-09 | 0 | 0 | 0 | 0 | 0 | 1 | -90 | 90 | 0.0096377 | 0.0024157 | -0.0096367 | -0.0024152
61 | 62 | 1.3412 | 0.8584 | 2.2523e-09 | 0 | 0 | 0 | 0 | 0 | 1 | -90 | 90 | 0.022779 | 0.0057121 | -0.022772 | -0.0057075
61 | 58 | 0.87089 | 0.55737 | 4.3874e-09 | 0 | 0 | 0 | 0 | 0 | 1 | -90 | 90 | -0.32195 | -0.082011 | 0.32292 | 0.08263
64 | 65 | 1.6983 | 1.0869 | 2.8519e-09 | 0 | 0 | 0 | 0 | 0 | 1 | -90 | 90 | 0.009166 | 0.0022975 | -0.0091645 | -0.0022968
36 | 38 | 1.5544 | 0.99483 | 2.6103e-09 | 0 | 0 | 0 | 0 | 0 | 1 | -90 | 90 | 0.0037656 | 0.00094361 | -0.0037653 | -0.00094371
26 | 27 | 1.3188 | 0.84405 | 2.2147e-09 | 0 | 0 | 0 | 0 | 0 | 1 | -90 | 90 | 0.012638 | 0.003168 | -0.012635 | -0.0031667
32 | 33 | 0.87745 | 0.56157 | 4.4204e-09 | 0 | 0 | 0 | 0 | 0 | 1 | -90 | 90 | -0.19664 | -0.049814 | 0.197 | 0.050046
32 | 30 | 1.3024 | 0.83356 | 2.1871e-09 | 0 | 0 | 0 | 0 | 0 | 1 | -90 | 90 | 0.031842 | 0.0079865 | -0.031828 | -0.0079776
62 | 63 | 1.6983 | 1.0869 | 2.8519e-09 | 0 | 0 | 0 | 0 | 0 | 1 | -90 | 90 | 0.0091661 | 0.0022975 | -0.0091645 | -0.0022969
58 | 59 | 1.3302 | 0.85133 | 2.2338e-09 | 0 | 0 | 0 | 0 | 0 | 1 | -90 | 90 | 0.022779 | 0.005712 | -0.022772 | -0.0057075
58 | 33 | 0.87589 | 0.56057 | 4.4125e-09 | 0 | 0 | 0 | 0 | 0 | 1 | -90 | 90 | 0.22934 | 0.058346 | -0.22885 | -0.058033
30 | 31 | 1.6983 | 1.0869 | 2.8519e-09 | 0 | 0 | 0 | 0 | 0 | 1 | -90 | 90 | 0.012812 | 0.0032118 | -0.012809 | -0.0032101
33 | 56 | 1.3302 | 0.85132 | 2.2338e-09 | 0 | 0 | 0 | 0 | 0 | 1 | -90 | 90 | 0.031842 | 0.0079866 | -0.031827 | -0.0079776
56 | 57 | 1.6983 | 1.0869 | 2.8519e-09 | 0 | 0 | 0 | 0 | 0 | 1 | -90 | 90 | 0.012812 | 0.0032117 | -0.012809 | -0.0032101
59 | 60 | 1.6983 | 1.0869 | 2.8519e-09 | 0 | 0 | 0 | 0 | 0 | 1 | -90 | 90 | 0.0091661 | 0.0022975 | -0.0091646 | -0.0022969