## bus_data
BUS_I | BUS_TYPE | Pd | Qd | Gs | Bs | area | Vm | Va | baseKV | zone | Vmax | Vmin
1 | 1 | 0.016566 | 0.0041518 | 0 | 0 | 1 | 0.99633 | -0.070547 | 0.4 | 1 | 1.1 | 0.9
2 | 1 | 0.071906 | 0.018021 | 0 | 0 | 1 | 0.99625 | -0.072141 | 0.4 | 1 | 1.1 | 0.9
3 | 1 | 0.03501 | 0.0087742 | 0 | 0 | 1 | 0.99749 | -0.048182 | 0.4 | 1 | 1.1 | 0.9
4 | 1 | 0.0062538 | 0.0015673 | 0 | 0 | 1 | 0.99571 | -0.082482 | 0.4 | 1 | 1.1 | 0.9
5 | 1 | 0.039563 | 0.0099153 | 0 | 0 | 1 | 0.99822 | -0.034255 | 0.4 | 1 | 1.1 | 0.9
6 | 1 | 0.014557 | 0.0036482 | 0 | 0 | 1 | 0.99644 | -0.068463 | 0.4 | 1 | 1.1 | 0.9
21 | 1 | 0.0033979 | 0.00085158 | 0 | 0 | 1 | 0.99553 | -0.086036 | 0.4 | 1 | 1.1 | 0.9
7 | 1 | 0.008731 | 0.0021882 | 0 | 0 | 1 | 0.99914 | -0.016584 | 0.4 | 1 | 1.1 | 0.9
14 | 1 | 0.019847 | 0.004974 | 0 | 0 | 1 | 0.99458 | -0.10437 | 0.4 | 1 | 1.1 | 0.9
20 | 1 | 0.0063172 | 0.0015832 | 0 | 0 | 1 | 0.99551 | -0.086361 | 0.4 | 1 | 1.1 | 0.9
8 | 3 | 0.051745 | 0.012969 | 0 | 0 | 1 | 1 | 0 | 0.4 | 1 | 1.1 | 0.9
15 | 1 | 0.0051698 | 0.0012957 | 0 | 0 | 1 | 0.99433 | -0.10906 | 0.4 | 1 | 1.1 | 0.9
16 | 1 | 0.026341 | 0.0066018 | 0 | 0 | 1 | 0.9988 | -0.022989 | 0.4 | 1 | 1.1 | 0.9
17 | 1 | 0 | 0 | 0 | 0 | 1 | 0.99689 | -0.059659 | 0.4 | 1 | 1.1 | 0.9
9 | 1 | 0.0011677 | 0.00029265 | 0 | 0 | 1 | 0.99289 | -0.13674 | 0.4 | 1 | 1.1 | 0.9
11 | 1 | 0 | 0 | 0 | 0 | 1 | 0.99234 | -0.14736 | 0.4 | 1 | 1.1 | 0.9
22 | 1 | 0.038271 | 0.0095917 | 0 | 0 | 1 | 0.99354 | -0.12428 | 0.4 | 1 | 1.1 | 0.9
12 | 1 | 0.0079404 | 0.0019901 | 0 | 0 | 1 | 0.992 | -0.15394 | 0.4 | 1 | 1.1 | 0.9
19 | 1 | 0 | 0 | 0 | 0 | 1 | 0.99388 | -0.11761 | 0.4 | 1 | 1.1 | 0.9
18 | 1 | 0.0018486 | 0.0004633 | 0 | 0 | 1 | 0.99686 | -0.06024 | 0.4 | 1 | 1.1 | 0.9

## generator_data
GEN_BUS | PG | QG | QMAX | QMIN | VG | MBASE | GEN_STATUS | PMAX | PMIN
8 | 0.35566 | 0.089526 | 10 | -10 | 1 | 100 | 1 | 10 | 0

## branch_data
F_BUS | T_BUS | BR_R | BR_X | BR_B | RATE_A | RATE_B | RATE_C | TAP | SHIFT | BR_STATUS | ANGMIN | ANGMAX | P_in | Q_in | P_out | Q_out
1 | 2 | 0.080721 | 0.051662 | 1.3555e-10 | 0 | 0 | 0 | 0 | 0 | 1 | -90 | 90 | 0.087892 | 0.022033 | -0.087885 | -0.022029
1 | 3 | 0.95391 | 0.6105 | 1.6019e-09 | 0 | 0 | 0 | 0 | 0 | 1 | -90 | 90 | -0.10446 | -0.026185 | 0.10457 | 0.026256
2 | 4 | 2.8791 | 1.8427 | 4.8349e-09 | 0 | 0 | 0 | 0 | 0 | 1 | -90 | 90 | 0.015978 | 0.0040075 | -0.015971 | -0.004003
3 | 5 | 0.34719 | 0.2222 | 1.166e-09 | 0 | 0 | 0 | 0 | 0 | 1 | -90 | 90 | -0.17923 | -0.044999 | 0.17935 | 0.045075
3 | 6 | 2.2829 | 1.4611 | 3.8337e-09 | 0 | 0 | 0 | 0 | 0 | 1 | -90 | 90 | 0.039655 | 0.0099685 | -0.039617 | -0.0099444
4 | 21 | 1.6255 | 1.0403 | 2.7296e-09 | 0 | 0 | 0 | 0 | 0 | 1 | -90 | 90 | 0.0097168 | 0.0024356 | -0.0097151 | -0.0024348
5 | 7 | 0.3614 | 0.23129 | 1.2138e-09 | 0 | 0 | 0 | 0 | 0 | 1 | -90 | 90 | -0.21892 | -0.05499 | 0.2191 | 0.055109
6 | 14 | 6.3755 | 4.0803 | 1.0706e-08 | 0 | 0 | 0 | 0 | 0 | 1 | -90 | 90 | 0.02506 | 0.0062961 | -0.025018 | -0.0062698
21 | 20 | 0.22799 | 0.14592 | 3.8286e-10 | 0 | 0 | 0 | 0 | 0 | 1 | -90 | 90 | 0.0063173 | 0.0015833 | -0.0063172 | -0.0015832
7 | 8 | 0.32671 | 0.2091 | 1.0973e-09 | 0 | 0 | 0 | 0 | 0 | 1 | -90 | 90 | -0.22783 | -0.057297 | 0.22801 | 0.057412
14 | 15 | 4.0207 | 2.5733 | 6.7519e-09 | 0 | 0 | 0 | 0 | 0 | 1 | -90 | 90 | 0.005171 | 0.0012958 | -0.0051698 | -0.0012957
8 | 16 | 1.3618 | 0.87152 | 2.2867e-09 | 0 | 0 | 0 | 0 | 0 | 1 | -90 | 90 | 0.075898 | 0.019145 | -0.075815 | -0.019092
16 | 17 | 3.3238 | 2.1272 | 5.5815e-09 | 0 | 0 | 0 | 0 | 0 | 1 | -90 | 90 | 0.049473 | 0.01249 | -0.049387 | -0.012435
17 | 19 | 5.4312 | 3.476 | 9.1205e-09 | 0 | 0 | 0 | 0 | 0 | 1 | -90 | 90 | 0.047538 | 0.011972 | -0.047407 | -0.011889
17 | 18 | 1.4011 | 0.8967 | 2.3528e-09 | 0 | 0 | 0 | 0 | 0 | 1 | -90 | 90 | 0.0018486 | 0.0004631 | -0.0018486 | -0.0004633
9 | 11 | 5.9041 | 3.7786 | 9.9145e-09 | 0 | 0 | 0 | 0 | 0 | 1 | -90 | 90 | 0.007947 | 0.0019927 | -0.0079429 | -0.0019911
9 | 22 | 6.0449 | 3.8687 | 1.0151e-08 | 0 | 0 | 0 | 0 | 0 | 1 | -90 | 90 | -0.0091146 | -0.0022853 | 0.0091201 | 0.0022878
11 | 12 | 3.6607 | 2.3428 | 6.1473e-09 | 0 | 0 | 0 | 0 | 0 | 1 | -90 | 90 | 0.0079429 | 0.0019911 | -0.0079404 | -0.0019901
22 | 19 | 0.62273 | 0.39855 | 1.0457e-09 | 0 | 0 | 0 | 0 | 0 | 1 | -90 | 90 | -0.047391 | -0.01188 | 0.047407 | 0.011889