## bus_data
BUS_I | BUS_TYPE | Pd | Qd | Gs | Bs | area | Vm | Va | baseKV | zone | Vmax | Vmin
1 | 1 | 0.00098396 | 0.0002466 | 0 | 0 | 1 | 0.99734 | -0.050394 | 0.4 | 1 | 1.1 | 0.9
2 | 1 | 0.001055 | 0.00026441 | 0 | 0 | 1 | 0.99728 | -0.051496 | 0.4 | 1 | 1.1 | 0.9
3 | 1 | 0 | 0 | 0 | 0 | 1 | 0.99736 | -0.049965 | 0.4 | 1 | 1.1 | 0.9
4 | 1 | 0.0012632 | 0.0003166 | 0 | 0 | 1 | 0.99728 | -0.051595 | 0.4 | 1 | 1.1 | 0.9
5 | 1 | 0.001394 | 0.00034938 | 0 | 0 | 1 | 0.99863 | -0.025912 | 0.4 | 1 | 1.1 | 0.9
6 | 1 | 0.00088294 | 0.00022129 | 0 | 0 | 1 | 0.99668 | -0.062906 | 0.4 | 1 | 1.1 | 0.9
7 | 3 | 0.189 | 0.047368 | 0 | 0 | 1 | 1 | 0 | 0.4 | 1 | 1.1 | 0.9
25 | 1 | 0.00032229 | 8.0773e-05 | 0 | 0 | 1 | 0.99594 | -0.07701 | 0.4 | 1 | 1.1 | 0.9
24 | 1 | 0 | 0 | 0 | 0 | 1 | 0.99394 | -0.11523 | 0.4 | 1 | 1.1 | 0.9
8 | 1 | 0.021745 | 0.0054498 | 0 | 0 | 1 | 0.98566 | -0.27428 | 0.4 | 1 | 1.1 | 0.9
10 | 1 | 0 | 0 | 0 | 0 | 1 | 0.98583 | -0.27099 | 0.4 | 1 | 1.1 | 0.9
14 | 1 | 0 | 0 | 0 | 0 | 1 | 0.98899 | -0.21007 | 0.4 | 1 | 1.1 | 0.9
17 | 1 | 0 | 0 | 0 | 0 | 1 | 0.98433 | -0.29994 | 0.4 | 1 | 1.1 | 0.9
11 | 1 | 0 | 0 | 0 | 0 | 1 | 0.97629 | -0.4561 | 0.4 | 1 | 1.1 | 0.9
27 | 1 | 0.0019394 | 0.00048605 | 0 | 0 | 1 | 0.9791 | -0.40136 | 0.4 | 1 | 1.1 | 0.9
31 | 1 | 0.024559 | 0.006155 | 0 | 0 | 1 | 0.97021 | -0.57581 | 0.4 | 1 | 1.1 | 0.9
12 | 1 | 0 | 0 | 0 | 0 | 1 | 0.9768 | -0.44672 | 0.4 | 1 | 1.1 | 0.9
13 | 1 | 0 | 0 | 0 | 0 | 1 | 0.97757 | -0.43157 | 0.4 | 1 | 1.1 | 0.9
39 | 1 | 0.012086 | 0.0030289 | 0 | 0 | 1 | 0.9761 | -0.46062 | 0.4 | 1 | 1.1 | 0.9
38 | 1 | 0.012858 | 0.0032226 | 0 | 0 | 1 | 0.9784 | -0.41526 | 0.4 | 1 | 1.1 | 0.9
26 | 1 | 0.065571 | 0.016434 | 0 | 0 | 1 | 0.99034 | -0.18422 | 0.4 | 1 | 1.1 | 0.9
15 | 1 | 0 | 0 | 0 | 0 | 1 | 0.98009 | -0.38215 | 0.4 | 1 | 1.1 | 0.9
16 | 1 | 0 | 0 | 0 | 0 | 1 | 0.9811 | -0.36242 | 0.4 | 1 | 1.1 | 0.9
19 | 1 | 0 | 0 | 0 | 0 | 1 | 0.98032 | -0.37766 | 0.4 | 1 | 1.1 | 0.9
30 | 1 | 0.00033578 | 8.4155e-05 | 0 | 0 | 1 | 0.98157 | -0.35337 | 0.4 | 1 | 1.1 | 0.9
22 | 1 | 0 | 0 | 0 | 0 | 1 | 0.9826 | -0.33335 | 0.4 | 1 | 1.1 | 0.9
18 | 1 | 0 | 0 | 0 | 0 | 1 | 0.97932 | -0.39724 | 0.4 | 1 | 1.1 | 0.9
29 | 1 | 0.00099401 | 0.00024912 | 0 | 0 | 1 | 0.98029 | -0.37838 | 0.4 | 1 | 1.1 | 0.9
21 | 1 | 0 | 0 | 0 | 0 | 1 | 0.98027 | -0.37866 | 0.4 | 1 | 1.1 | 0.9
28 | 1 | 0.00049986 | 0.00012528 | 0 | 0 | 1 | 0.98026 | -0.37896 | 0.4 | 1 | 1.1 | 0.9
32 | 1 | 0.001688 | 0.00042306 | 0 | 0 | 1 | 0.97018 | -0.57644 | 0.4 | 1 | 1.1 | 0.9
34 | 1 | 0 | 0 | 0 | 0 | 1 | 0.97017 | -0.5766 | 0.4 | 1 | 1.1 | 0.9
37 | 1 | 0.0010311 | 0.00025841 | 0 | 0 | 1 | 0.97015 | -0.57715 | 0.4 | 1 | 1.1 | 0.9
23 | 1 | 0.0011962 | 0.00029979 | 0 | 0 | 1 | 0.99389 | -0.11614 | 0.4 | 1 | 1.1 | 0.9

## generator_data
GEN_BUS | PG | QG | QMAX | QMIN | VG | MBASE | GEN_STATUS | PMAX | PMIN
7 | 0.34167 | 0.086494 | 10 | -10 | 1 | 100 | 1 | 10 | 0

## branch_data
F_BUS | T_BUS | BR_R | BR_X | BR_B | RATE_A | RATE_B | RATE_C | TAP | SHIFT | BR_STATUS | ANGMIN | ANGMAX | P_in | Q_in | P_out | Q_out
1 | 2 | 2.1193 | 1.3563 | 3.5588e-09 | 0 | 0 | 0 | 0 | 0 | 1 | -90 | 90 | 0.0023184 | 0.00058067 | -0.0023182 | -0.00058095
1 | 3 | 0.57919 | 0.37068 | 9.7261e-10 | 0 | 0 | 0 | 0 | 0 | 1 | -90 | 90 | -0.0033023 | -0.00082728 | 0.0033024 | 0.00082723
2 | 4 | 0.34991 | 0.22394 | 5.8759e-10 | 0 | 0 | 0 | 0 | 0 | 1 | -90 | 90 | 0.0012632 | 0.00031654 | -0.0012632 | -0.0003166
3 | 5 | 0.72044 | 0.46108 | 2.4196e-09 | 0 | 0 | 0 | 0 | 0 | 1 | -90 | 90 | -0.15091 | -0.038543 | 0.15108 | 0.038655
3 | 6 | 0.39564 | 0.25321 | 1.3288e-09 | 0 | 0 | 0 | 0 | 0 | 1 | -90 | 90 | 0.1476 | 0.037715 | -0.14751 | -0.037656
5 | 7 | 0.77096 | 0.49342 | 2.5893e-09 | 0 | 0 | 0 | 0 | 0 | 1 | -90 | 90 | -0.15248 | -0.039004 | 0.15267 | 0.039126
6 | 25 | 0.43317 | 0.27723 | 1.4548e-09 | 0 | 0 | 0 | 0 | 0 | 1 | -90 | 90 | 0.14663 | 0.037435 | -0.14653 | -0.037371
25 | 24 | 1.1732 | 0.75083 | 3.9402e-09 | 0 | 0 | 0 | 0 | 0 | 1 | -90 | 90 | 0.14621 | 0.037291 | -0.14594 | -0.037119
24 | 26 | 2.1237 | 1.3592 | 7.1325e-09 | 0 | 0 | 0 | 0 | 0 | 1 | -90 | 90 | 0.14474 | 0.03682 | -0.14426 | -0.036513
24 | 23 | 3.3836 | 2.1655 | 5.682e-09 | 0 | 0 | 0 | 0 | 0 | 1 | -90 | 90 | 0.0011962 | 0.00029927 | -0.0011962 | -0.00029979
8 | 10 | 0.66043 | 0.42267 | 1.109e-09 | 0 | 0 | 0 | 0 | 0 | 1 | -90 | 90 | -0.021745 | -0.0054499 | 0.021748 | 0.005452
10 | 14 | 3.4233 | 2.1909 | 5.7486e-09 | 0 | 0 | 0 | 0 | 0 | 1 | -90 | 90 | -0.078361 | -0.019871 | 0.078591 | 0.020017
10 | 17 | 2.248 | 1.4387 | 3.775e-09 | 0 | 0 | 0 | 0 | 0 | 1 | -90 | 90 | 0.056612 | 0.014419 | -0.056533 | -0.014369
14 | 26 | 1.4593 | 0.93396 | 2.4506e-09 | 0 | 0 | 0 | 0 | 0 | 1 | -90 | 90 | -0.078591 | -0.020017 | 0.078689 | 0.02008
17 | 22 | 2.5859 | 1.655 | 4.3424e-09 | 0 | 0 | 0 | 0 | 0 | 1 | -90 | 90 | 0.056533 | 0.014369 | -0.056443 | -0.014311
11 | 27 | 8.5942 | 5.5003 | 1.4432e-08 | 0 | 0 | 0 | 0 | 0 | 1 | -90 | 90 | -0.027433 | -0.0069331 | 0.027506 | 0.0069779
11 | 31 | 18.6305 | 11.9235 | 3.1286e-08 | 0 | 0 | 0 | 0 | 0 | 1 | -90 | 90 | 0.027433 | 0.0069333 | -0.027277 | -0.0068361
27 | 15 | 2.8272 | 1.8094 | 4.7476e-09 | 0 | 0 | 0 | 0 | 0 | 1 | -90 | 90 | -0.029445 | -0.0074639 | 0.029472 | 0.0074808
31 | 32 | 0.98762 | 0.63208 | 1.6585e-09 | 0 | 0 | 0 | 0 | 0 | 1 | -90 | 90 | 0.0027191 | 0.00068096 | -0.002719 | -0.00068106
12 | 13 | 5.3658 | 3.4341 | 9.0107e-09 | 0 | 0 | 0 | 0 | 0 | 1 | -90 | 90 | -0.012093 | -0.0030333 | 0.012102 | 0.0030381
12 | 39 | 4.916 | 3.1463 | 8.2553e-09 | 0 | 0 | 0 | 0 | 0 | 1 | -90 | 90 | 0.012093 | 0.0030333 | -0.012085 | -0.003029
13 | 38 | 5.7812 | 3.6999 | 9.7081e-09 | 0 | 0 | 0 | 0 | 0 | 1 | -90 | 90 | -0.012102 | -0.0030381 | 0.012112 | 0.0030432
38 | 18 | 3.1018 | 1.9852 | 5.2088e-09 | 0 | 0 | 0 | 0 | 0 | 1 | -90 | 90 | -0.02497 | -0.0062658 | 0.024991 | 0.0062791
15 | 16 | 2.9092 | 1.8619 | 4.8853e-09 | 0 | 0 | 0 | 0 | 0 | 1 | -90 | 90 | -0.029472 | -0.0074808 | 0.0295 | 0.0074982
16 | 19 | 2.4833 | 1.5893 | 4.1702e-09 | 0 | 0 | 0 | 0 | 0 | 1 | -90 | 90 | 0.026528 | 0.0066787 | -0.026509 | -0.0066668
16 | 30 | 0.70189 | 0.44921 | 1.1787e-09 | 0 | 0 | 0 | 0 | 0 | 1 | -90 | 90 | -0.056028 | -0.014177 | 0.056052 | 0.014192
19 | 29 | 2.0672 | 1.323 | 3.4714e-09 | 0 | 0 | 0 | 0 | 0 | 1 | -90 | 90 | 0.0014939 | 0.00037331 | -0.0014939 | -0.00037361
19 | 18 | 3.3778 | 2.1618 | 5.6722e-09 | 0 | 0 | 0 | 0 | 0 | 1 | -90 | 90 | 0.025015 | 0.0062935 | -0.024991 | -0.0062791
30 | 22 | 1.5447 | 0.98862 | 2.594e-09 | 0 | 0 | 0 | 0 | 0 | 1 | -90 | 90 | -0.056388 | -0.014277 | 0.056443 | 0.014311
29 | 21 | 2.4761 | 1.5847 | 4.1581e-09 | 0 | 0 | 0 | 0 | 0 | 1 | -90 | 90 | 0.00049987 | 0.00012448 | -0.00049986 | -0.00012488
21 | 28 | 2.5237 | 1.6152 | 4.238e-09 | 0 | 0 | 0 | 0 | 0 | 1 | -90 | 90 | 0.00049986 | 0.00012488 | -0.00049986 | -0.00012528
32 | 34 | 0.65089 | 0.41657 | 1.093e-09 | 0 | 0 | 0 | 0 | 0 | 1 | -90 | 90 | 0.0010311 | 0.00025799 | -0.001031 | -0.00025808
34 | 37 | 2.2262 | 1.4247 | 3.7383e-09 | 0 | 0 | 0 | 0 | 0 | 1 | -90 | 90 | 0.001031 | 0.00025808 | -0.001031 | -0.00025842