## bus_data
BUS_I | BUS_TYPE | Pd | Qd | Gs | Bs | area | Vm | Va | baseKV | zone | Vmax | Vmin
1 | 1 | 0.0068443 | 0.0017153 | 0 | 0 | 1 | 0.99179 | -0.15784 | 0.4 | 1 | 1.1 | 0.9
2 | 1 | 0.0054575 | 0.0013678 | 0 | 0 | 1 | 0.99252 | -0.14368 | 0.4 | 1 | 1.1 | 0.9
3 | 1 | 0 | 0 | 0 | 0 | 1 | 0.99122 | -0.16883 | 0.4 | 1 | 1.1 | 0.9
4 | 1 | 0.0053231 | 0.0013341 | 0 | 0 | 1 | 0.99288 | -0.13674 | 0.4 | 1 | 1.1 | 0.9
5 | 1 | 0.0063411 | 0.0015892 | 0 | 0 | 1 | 0.99049 | -0.18296 | 0.4 | 1 | 1.1 | 0.9
35 | 1 | 0 | 0 | 0 | 0 | 1 | 0.9935 | -0.12467 | 0.4 | 1 | 1.1 | 0.9
58 | 1 | 0.0061353 | 0.0015376 | 0 | 0 | 1 | 0.99001 | -0.19224 | 0.4 | 1 | 1.1 | 0.9
6 | 1 | 0 | 0 | 0 | 0 | 1 | 0.98975 | -0.19734 | 0.4 | 1 | 1.1 | 0.9
44 | 1 | 0 | 0 | 0 | 0 | 1 | 0.98982 | -0.19589 | 0.4 | 1 | 1.1 | 0.9
42 | 1 | 0.0060868 | 0.0015255 | 0 | 0 | 1 | 0.98937 | -0.20462 | 0.4 | 1 | 1.1 | 0.9
8 | 1 | 0 | 0 | 0 | 0 | 1 | 0.99327 | -0.12924 | 0.4 | 1 | 1.1 | 0.9
11 | 1 | 0 | 0 | 0 | 0 | 1 | 0.99347 | -0.12538 | 0.4 | 1 | 1.1 | 0.9
10 | 1 | 0.0054151 | 0.0013571 | 0 | 0 | 1 | 0.99319 | -0.13071 | 0.4 | 1 | 1.1 | 0.9
33 | 1 | 0.0054308 | 0.0013611 | 0 | 0 | 1 | 0.99439 | -0.10761 | 0.4 | 1 | 1.1 | 0.9
43 | 1 | 0 | 0 | 0 | 0 | 1 | 0.98912 | -0.20954 | 0.4 | 1 | 1.1 | 0.9
15 | 1 | 0 | 0 | 0 | 0 | 1 | 0.9783 | -0.41758 | 0.4 | 1 | 1.1 | 0.9
28 | 1 | 0 | 0 | 0 | 0 | 1 | 0.9804 | -0.37651 | 0.4 | 1 | 1.1 | 0.9
26 | 1 | 0.035588 | 0.0089192 | 0 | 0 | 1 | 0.97768 | -0.4299 | 0.4 | 1 | 1.1 | 0.9
14 | 1 | 0 | 0 | 0 | 0 | 1 | 0.97701 | -0.44289 | 0.4 | 1 | 1.1 | 0.9
16 | 1 | 0.013195 | 0.003307 | 0 | 0 | 1 | 0.97652 | -0.45267 | 0.4 | 1 | 1.1 | 0.9
13 | 1 | 0 | 0 | 0 | 0 | 1 | 0.98717 | -0.2451 | 0.4 | 1 | 1.1 | 0.9
25 | 1 | 0.0055768 | 0.0013977 | 0 | 0 | 1 | 0.98368 | -0.31265 | 0.4 | 1 | 1.1 | 0.9
20 | 1 | 0.017617 | 0.0044153 | 0 | 0 | 1 | 0.9884 | -0.22148 | 0.4 | 1 | 1.1 | 0.9
64 | 1 | 0.0066306 | 0.0016618 | 0 | 0 | 1 | 0.99904 | -0.018518 | 0.4 | 1 | 1.1 | 0.9
30 | 1 | 0.0061869 | 0.0015506 | 0 | 0 | 1 | 0.9991 | -0.017307 | 0.4 | 1 | 1.1 | 0.9
18 | 1 | 0.012706 | 0.0031845 | 0 | 0 | 1 | 0.97609 | -0.46109 | 0.4 | 1 | 1.1 | 0.9
17 | 1 | 0 | 0 | 0 | 0 | 1 | 0.97628 | -0.45726 | 0.4 | 1 | 1.1 | 0.9
53 | 1 | 0.0054628 | 0.0013691 | 0 | 0 | 1 | 0.98287 | -0.3284 | 0.4 | 1 | 1.1 | 0.9
23 | 1 | 0 | 0 | 0 | 0 | 1 | 0.9947 | -0.10073 | 0.4 | 1 | 1.1 | 0.9
57 | 1 | 0 | 0 | 0 | 0 | 1 | 0.99432 | -0.10804 | 0.4 | 1 | 1.1 | 0.9
50 | 1 | 0.03681 | 0.0092254 | 0 | 0 | 1 | 0.99373 | -0.11962 | 0.4 | 1 | 1.1 | 0.9
55 | 1 | 0 | 0 | 0 | 0 | 1 | 0.9954 | -0.087486 | 0.4 | 1 | 1.1 | 0.9
21 | 1 | 0 | 0 | 0 | 0 | 1 | 0.99188 | -0.15467 | 0.4 | 1 | 1.1 | 0.9
22 | 1 | 0.011475 | 0.0028758 | 0 | 0 | 1 | 0.9935 | -0.12376 | 0.4 | 1 | 1.1 | 0.9
51 | 1 | 0.0056333 | 0.0014118 | 0 | 0 | 1 | 0.98141 | -0.35685 | 0.4 | 1 | 1.1 | 0.9
19 | 1 | 0.008314 | 0.0020837 | 0 | 0 | 1 | 0.97606 | -0.46176 | 0.4 | 1 | 1.1 | 0.9
56 | 1 | 0 | 0 | 0 | 0 | 1 | 0.99608 | -0.074439 | 0.4 | 1 | 1.1 | 0.9
54 | 1 | 0.011599 | 0.002907 | 0 | 0 | 1 | 0.99519 | -0.091592 | 0.4 | 1 | 1.1 | 0.9
45 | 1 | 0.013349 | 0.0033456 | 0 | 0 | 1 | 0.98866 | -0.21841 | 0.4 | 1 | 1.1 | 0.9
52 | 1 | 0.0054704 | 0.001371 | 0 | 0 | 1 | 0.98212 | -0.34301 | 0.4 | 1 | 1.1 | 0.9
27 | 1 | 0 | 0 | 0 | 0 | 1 | 0.99925 | -0.014461 | 0.4 | 1 | 1.1 | 0.9
29 | 1 | 0.022627 | 0.0056709 | 0 | 0 | 1 | 0.99943 | -0.011033 | 0.4 | 1 | 1.1 | 0.9
41 | 1 | 0 | 0 | 0 | 0 | 1 | 0.99975 | -0.0047781 | 0.4 | 1 | 1.1 | 0.9
38 | 3 | 0 | 0 | 0 | 0 | 1 | 1 | 0 | 0.4 | 1 | 1.1 | 0.9
31 | 1 | 0.005706 | 0.0014301 | 0 | 0 | 1 | 0.99558 | -0.084777 | 0.4 | 1 | 1.1 | 0.9
32 | 1 | 0.0056027 | 0.0014042 | 0 | 0 | 1 | 0.9962 | -0.07269 | 0.4 | 1 | 1.1 | 0.9
34 | 1 | 0.0056008 | 0.0014037 | 0 | 0 | 1 | 0.99688 | -0.059719 | 0.4 | 1 | 1.1 | 0.9
62 | 1 | 0.0055885 | 0.0014006 | 0 | 0 | 1 | 0.99761 | -0.045765 | 0.4 | 1 | 1.1 | 0.9
63 | 1 | 0.0057164 | 0.0014327 | 0 | 0 | 1 | 0.9984 | -0.030672 | 0.4 | 1 | 1.1 | 0.9
36 | 1 | 0.0081528 | 0.0020433 | 0 | 0 | 1 | 0.99988 | -0.0022277 | 0.4 | 1 | 1.1 | 0.9
37 | 1 | 0.0033081 | 0.0008291 | 0 | 0 | 1 | 0.99986 | -0.0027379 | 0.4 | 1 | 1.1 | 0.9
39 | 1 | 0.0054474 | 0.0013652 | 0 | 0 | 1 | 0.9981 | -0.036055 | 0.4 | 1 | 1.1 | 0.9
40 | 1 | 0 | 0 | 0 | 0 | 1 | 0.99939 | -0.011618 | 0.4 | 1 | 1.1 | 0.9
60 | 1 | 0.0054582 | 0.001368 | 0 | 0 | 1 | 0.99727 | -0.051851 | 0.4 | 1 | 1.1 | 0.9
48 | 1 | 0 | 0 | 0 | 0 | 1 | 0.99865 | -0.025917 | 0.4 | 1 | 1.1 | 0.9
61 | 1 | 0.0055419 | 0.0013889 | 0 | 0 | 1 | 0.99645 | -0.067335 | 0.4 | 1 | 1.1 | 0.9
49 | 1 | 0 | 0 | 0 | 0 | 1 | 0.99835 | -0.031728 | 0.4 | 1 | 1.1 | 0.9
47 | 1 | 0.014378 | 0.0036033 | 0 | 0 | 1 | 0.9984 | -0.030749 | 0.4 | 1 | 1.1 | 0.9
59 | 1 | 0.013202 | 0.0033087 | 0 | 0 | 1 | 0.99816 | -0.035292 | 0.4 | 1 | 1.1 | 0.9
46 | 1 | 0.0086225 | 0.002161 | 0 | 0 | 1 | 0.99839 | -0.030965 | 0.4 | 1 | 1.1 | 0.9

## generator_data
GEN_BUS | PG | QG | QMAX | QMIN | VG | MBASE | GEN_STATUS | PMAX | PMIN
38 | 0.36069 | 0.091586 | 10 | -10 | 1 | 100 | 1 | 10 | 0

## branch_data
F_BUS | T_BUS | BR_R | BR_X | BR_B | RATE_A | RATE_B | RATE_C | TAP | SHIFT | BR_STATUS | ANGMIN | ANGMAX | P_in | Q_in | P_out | Q_out
1 | 2 | 1.6115 | 1.0314 | 2.7062e-09 | 0 | 0 | 0 | 0 | 0 | 1 | -90 | 90 | -0.038826 | -0.009756 | 0.038852 | 0.0097725
1 | 3 | 1.5169 | 0.97084 | 2.5474e-09 | 0 | 0 | 0 | 0 | 0 | 1 | -90 | 90 | 0.031982 | 0.0080406 | -0.031965 | -0.0080301
2 | 4 | 0.69394 | 0.44412 | 1.1653e-09 | 0 | 0 | 0 | 0 | 0 | 1 | -90 | 90 | -0.04431 | -0.01114 | 0.044325 | 0.01115
3 | 5 | 1.9489 | 1.2473 | 3.2728e-09 | 0 | 0 | 0 | 0 | 0 | 1 | -90 | 90 | 0.031965 | 0.0080301 | -0.031944 | -0.0080167
4 | 35 | 1.0773 | 0.68948 | 1.8091e-09 | 0 | 0 | 0 | 0 | 0 | 1 | -90 | 90 | -0.049648 | -0.012484 | 0.049676 | 0.012502
5 | 58 | 1.5943 | 1.0203 | 2.6772e-09 | 0 | 0 | 0 | 0 | 0 | 1 | -90 | 90 | 0.025603 | 0.0064274 | -0.025591 | -0.0064205
35 | 11 | 0.58047 | 0.3715 | 9.7476e-10 | 0 | 0 | 0 | 0 | 0 | 1 | -90 | 90 | 0.0054166 | 0.0013573 | -0.0054164 | -0.0013573
35 | 33 | 1.3741 | 0.8794 | 2.3074e-09 | 0 | 0 | 0 | 0 | 0 | 1 | -90 | 90 | -0.055093 | -0.013859 | 0.055138 | 0.013888
58 | 44 | 0.82415 | 0.52746 | 1.384e-09 | 0 | 0 | 0 | 0 | 0 | 1 | -90 | 90 | 0.019456 | 0.0048828 | -0.019453 | -0.0048808
6 | 44 | 0.32797 | 0.2099 | 5.5075e-10 | 0 | 0 | 0 | 0 | 0 | 1 | -90 | 90 | -0.019451 | -0.00488 | 0.019453 | 0.0048808
6 | 42 | 1.6451 | 1.0529 | 2.7626e-09 | 0 | 0 | 0 | 0 | 0 | 1 | -90 | 90 | 0.019451 | 0.00488 | -0.019444 | -0.0048759
42 | 43 | 1.6152 | 1.0337 | 2.7123e-09 | 0 | 0 | 0 | 0 | 0 | 1 | -90 | 90 | 0.013358 | 0.0033504 | -0.013355 | -0.0033487
8 | 11 | 3.1518 | 2.0171 | 5.2927e-09 | 0 | 0 | 0 | 0 | 0 | 1 | -90 | 90 | -0.0054155 | -0.0013572 | 0.0054164 | 0.0013573
8 | 10 | 1.1999 | 0.76791 | 2.0149e-09 | 0 | 0 | 0 | 0 | 0 | 1 | -90 | 90 | 0.0054155 | 0.0013572 | -0.0054151 | -0.0013571
33 | 31 | 1.6779 | 1.0738 | 2.8176e-09 | 0 | 0 | 0 | 0 | 0 | 1 | -90 | 90 | -0.060569 | -0.015249 | 0.060635 | 0.015291
43 | 45 | 2.912 | 1.8637 | 4.89e-09 | 0 | 0 | 0 | 0 | 0 | 1 | -90 | 90 | 0.013355 | 0.0033487 | -0.013349 | -0.0033456
15 | 28 | 2.5295 | 1.6189 | 4.2478e-09 | 0 | 0 | 0 | 0 | 0 | 1 | -90 | 90 | -0.069889 | -0.017549 | 0.070026 | 0.017636
15 | 26 | 1.4835 | 0.94944 | 2.4912e-09 | 0 | 0 | 0 | 0 | 0 | 1 | -90 | 90 | 0.035608 | 0.0089325 | -0.035588 | -0.0089194
15 | 14 | 3.1692 | 2.0283 | 5.3219e-09 | 0 | 0 | 0 | 0 | 0 | 1 | -90 | 90 | 0.034281 | 0.0086162 | -0.034239 | -0.0085902
28 | 51 | 1.2147 | 0.77739 | 2.0398e-09 | 0 | 0 | 0 | 0 | 0 | 1 | -90 | 90 | -0.070027 | -0.017636 | 0.070092 | 0.017678
14 | 16 | 1.2216 | 0.78179 | 2.0513e-09 | 0 | 0 | 0 | 0 | 0 | 1 | -90 | 90 | 0.034239 | 0.0085903 | -0.034223 | -0.0085802
16 | 17 | 0.93413 | 0.59785 | 1.5687e-09 | 0 | 0 | 0 | 0 | 0 | 1 | -90 | 90 | 0.021029 | 0.0052732 | -0.021024 | -0.0052704
13 | 25 | 3.1975 | 2.0464 | 5.3694e-09 | 0 | 0 | 0 | 0 | 0 | 1 | -90 | 90 | 0.092708 | 0.023529 | -0.092408 | -0.023337
13 | 20 | 1.1237 | 0.71916 | 1.887e-09 | 0 | 0 | 0 | 0 | 0 | 1 | -90 | 90 | -0.092708 | -0.023529 | 0.092814 | 0.023596
25 | 53 | 0.79023 | 0.50575 | 1.327e-09 | 0 | 0 | 0 | 0 | 0 | 1 | -90 | 90 | 0.086831 | 0.02194 | -0.086766 | -0.021898
20 | 21 | 2.6795 | 1.7149 | 4.4995e-09 | 0 | 0 | 0 | 0 | 0 | 1 | -90 | 90 | -0.11043 | -0.028011 | 0.11079 | 0.028239
64 | 30 | 0.81684 | 0.52278 | 1.3717e-09 | 0 | 0 | 0 | 0 | 0 | 1 | -90 | 90 | -0.0066306 | -0.0016618 | 0.006631 | 0.0016619
30 | 27 | 0.99371 | 0.63598 | 1.6687e-09 | 0 | 0 | 0 | 0 | 0 | 1 | -90 | 90 | -0.012818 | -0.0032125 | 0.01282 | 0.0032134
18 | 17 | 1.2866 | 0.82343 | 2.1606e-09 | 0 | 0 | 0 | 0 | 0 | 1 | -90 | 90 | -0.012706 | -0.0031846 | 0.012708 | 0.0031859
17 | 19 | 2.3122 | 1.4798 | 3.8828e-09 | 0 | 0 | 0 | 0 | 0 | 1 | -90 | 90 | 0.0083156 | 0.0020845 | -0.0083138 | -0.0020837
53 | 52 | 0.7814 | 0.50009 | 1.3122e-09 | 0 | 0 | 0 | 0 | 0 | 1 | -90 | 90 | 0.081303 | 0.020529 | -0.081246 | -0.020493
23 | 57 | 0.26766 | 0.1713 | 4.4947e-10 | 0 | 0 | 0 | 0 | 0 | 1 | -90 | 90 | 0.12256 | 0.031307 | -0.12252 | -0.031279
23 | 50 | 2.2726 | 1.4545 | 3.8163e-09 | 0 | 0 | 0 | 0 | 0 | 1 | -90 | 90 | 0.036843 | 0.0092463 | -0.03681 | -0.0092254
23 | 55 | 0.37246 | 0.23837 | 1.2509e-09 | 0 | 0 | 0 | 0 | 0 | 1 | -90 | 90 | -0.15941 | -0.040553 | 0.15951 | 0.040618
57 | 22 | 0.575 | 0.368 | 9.6558e-10 | 0 | 0 | 0 | 0 | 0 | 1 | -90 | 90 | 0.12252 | 0.031279 | -0.12243 | -0.03122
55 | 56 | 0.34217 | 0.21899 | 1.1492e-09 | 0 | 0 | 0 | 0 | 0 | 1 | -90 | 90 | -0.17111 | -0.043527 | 0.17122 | 0.043595
55 | 54 | 1.5719 | 1.006 | 2.6396e-09 | 0 | 0 | 0 | 0 | 0 | 1 | -90 | 90 | 0.011601 | 0.0029082 | -0.011599 | -0.002907
21 | 22 | 1.2458 | 0.79732 | 2.0921e-09 | 0 | 0 | 0 | 0 | 0 | 1 | -90 | 90 | -0.11079 | -0.028239 | 0.11095 | 0.028344
51 | 52 | 0.79231 | 0.50708 | 1.3305e-09 | 0 | 0 | 0 | 0 | 0 | 1 | -90 | 90 | -0.075726 | -0.01909 | 0.075776 | 0.019122
56 | 61 | 0.1865 | 0.11936 | 6.2636e-10 | 0 | 0 | 0 | 0 | 0 | 1 | -90 | 90 | -0.17122 | -0.043595 | 0.17128 | 0.043633
27 | 29 | 1.197 | 0.76609 | 2.0101e-09 | 0 | 0 | 0 | 0 | 0 | 1 | -90 | 90 | -0.01282 | -0.0032134 | 0.012822 | 0.0032146
29 | 41 | 0.79034 | 0.50582 | 1.3272e-09 | 0 | 0 | 0 | 0 | 0 | 1 | -90 | 90 | -0.035449 | -0.0088855 | 0.035459 | 0.0088921
41 | 38 | 0.60407 | 0.3866 | 1.0144e-09 | 0 | 0 | 0 | 0 | 0 | 1 | -90 | 90 | -0.035459 | -0.0088921 | 0.035468 | 0.0088972
38 | 39 | 0.86764 | 0.55529 | 2.914e-09 | 0 | 0 | 0 | 0 | 0 | 1 | -90 | 90 | 0.18832 | 0.048138 | -0.18799 | -0.047928
38 | 40 | 0.41697 | 0.26686 | 7.0021e-10 | 0 | 0 | 0 | 0 | 0 | 1 | -90 | 90 | 0.12543 | 0.031678 | -0.12536 | -0.031633
38 | 36 | 0.87111 | 0.55751 | 1.4628e-09 | 0 | 0 | 0 | 0 | 0 | 1 | -90 | 90 | 0.011462 | 0.002873 | -0.011461 | -0.0028723
31 | 32 | 0.81297 | 0.5203 | 1.3652e-09 | 0 | 0 | 0 | 0 | 0 | 1 | -90 | 90 | -0.066341 | -0.016721 | 0.066379 | 0.016745
32 | 34 | 0.80525 | 0.51536 | 1.3522e-09 | 0 | 0 | 0 | 0 | 0 | 1 | -90 | 90 | -0.071982 | -0.018149 | 0.072027 | 0.018178
34 | 62 | 0.80466 | 0.51498 | 1.3512e-09 | 0 | 0 | 0 | 0 | 0 | 1 | -90 | 90 | -0.077628 | -0.019582 | 0.077679 | 0.019615
62 | 63 | 0.81289 | 0.52025 | 1.3651e-09 | 0 | 0 | 0 | 0 | 0 | 1 | -90 | 90 | -0.083268 | -0.021015 | 0.083328 | 0.021054
63 | 40 | 0.96175 | 0.61552 | 1.615e-09 | 0 | 0 | 0 | 0 | 0 | 1 | -90 | 90 | -0.089045 | -0.022486 | 0.089126 | 0.022538
36 | 37 | 0.69105 | 0.44227 | 1.1605e-09 | 0 | 0 | 0 | 0 | 0 | 1 | -90 | 90 | 0.0033082 | 0.00082904 | -0.0033081 | -0.0008291
39 | 60 | 0.39054 | 0.24995 | 1.3116e-09 | 0 | 0 | 0 | 0 | 0 | 1 | -90 | 90 | 0.18255 | 0.046563 | -0.18241 | -0.046474
40 | 48 | 1.767 | 1.1308 | 2.9672e-09 | 0 | 0 | 0 | 0 | 0 | 1 | -90 | 90 | 0.036238 | 0.009095 | -0.036213 | -0.0090795
60 | 61 | 0.39412 | 0.25224 | 1.3237e-09 | 0 | 0 | 0 | 0 | 0 | 1 | -90 | 90 | 0.17695 | 0.045106 | -0.17682 | -0.045022
48 | 49 | 1.9666 | 1.2587 | 3.3025e-09 | 0 | 0 | 0 | 0 | 0 | 1 | -90 | 90 | 0.013208 | 0.0033119 | -0.013204 | -0.0033099
48 | 47 | 0.93875 | 0.6008 | 1.5764e-09 | 0 | 0 | 0 | 0 | 0 | 1 | -90 | 90 | 0.023005 | 0.0057676 | -0.023 | -0.0057644
49 | 59 | 1.2059 | 0.77175 | 2.025e-09 | 0 | 0 | 0 | 0 | 0 | 1 | -90 | 90 | 0.013204 | 0.0033099 | -0.013202 | -0.0033087
47 | 46 | 0.11191 | 0.07162 | 1.8792e-10 | 0 | 0 | 0 | 0 | 0 | 1 | -90 | 90 | 0.0086226 | 0.002161 | -0.0086225 | -0.002161