## bus_data
BUS_I | BUS_TYPE | Pd | Qd | Gs | Bs | area | Vm | Va | baseKV | zone | Vmax | Vmin
1 | 1 | 0.013407 | 0.0033601 | 0 | 0 | 1 | 0.97186 | -0.5435 | 0.4 | 1 | 1.1 | 0.9
2 | 1 | 0.013498 | 0.0033829 | 0 | 0 | 1 | 0.97165 | -0.54764 | 0.4 | 1 | 1.1 | 0.9
3 | 1 | 0.028384 | 0.0071136 | 0 | 0 | 1 | 0.9724 | -0.53292 | 0.4 | 1 | 1.1 | 0.9
4 | 1 | 0 | 0 | 0 | 0 | 1 | 0.97328 | -0.51548 | 0.4 | 1 | 1.1 | 0.9
16 | 1 | 0 | 0 | 0 | 0 | 1 | 0.97855 | -0.4122 | 0.4 | 1 | 1.1 | 0.9
49 | 1 | 0.020753 | 0.0052012 | 0 | 0 | 1 | 0.97927 | -0.39814 | 0.4 | 1 | 1.1 | 0.9
17 | 1 | 0 | 0 | 0 | 0 | 1 | 0.98616 | -0.26435 | 0.4 | 1 | 1.1 | 0.9
23 | 1 | 0 | 0 | 0 | 0 | 1 | 0.9886 | -0.21744 | 0.4 | 1 | 1.1 | 0.9
52 | 1 | 0.01656 | 0.0041504 | 0 | 0 | 1 | 0.98579 | -0.27144 | 0.4 | 1 | 1.1 | 0.9
18 | 1 | 0 | 0 | 0 | 0 | 1 | 0.98835 | -0.22295 | 0.4 | 1 | 1.1 | 0.9
19 | 1 | 0 | 0 | 0 | 0 | 1 | 0.99457 | -0.10343 | 0.4 | 1 | 1.1 | 0.9
21 | 1 | 0 | 0 | 0 | 0 | 1 | 0.98785 | -0.23264 | 0.4 | 1 | 1.1 | 0.9
46 | 1 | 0.01243 | 0.0031152 | 0 | 0 | 1 | 0.98682 | -0.25249 | 0.4 | 1 | 1.1 | 0.9
44 | 1 | 0.0090976 | 0.0022801 | 0 | 0 | 1 | 0.99405 | -0.1134 | 0.4 | 1 | 1.1 | 0.9
43 | 1 | 0.0044269 | 0.0011095 | 0 | 0 | 1 | 0.99563 | -0.083237 | 0.4 | 1 | 1.1 | 0.9
20 | 1 | 0 | 0 | 0 | 0 | 1 | 0.98377 | -0.31189 | 0.4 | 1 | 1.1 | 0.9
47 | 1 | 0.011498 | 0.0028816 | 0 | 0 | 1 | 0.98515 | -0.28512 | 0.4 | 1 | 1.1 | 0.9
53 | 1 | 0.0094913 | 0.0023788 | 0 | 0 | 1 | 0.98312 | -0.32461 | 0.4 | 1 | 1.1 | 0.9
41 | 1 | 0.0047339 | 0.0011864 | 0 | 0 | 1 | 0.98402 | -0.30676 | 0.4 | 1 | 1.1 | 0.9
38 | 1 | 0.004678 | 0.0011724 | 0 | 0 | 1 | 0.99059 | -0.17913 | 0.4 | 1 | 1.1 | 0.9
35 | 1 | 0.0092074 | 0.0023076 | 0 | 0 | 1 | 0.98816 | -0.22606 | 0.4 | 1 | 1.1 | 0.9
25 | 1 | 0 | 0 | 0 | 0 | 1 | 0.98062 | -0.373 | 0.4 | 1 | 1.1 | 0.9
27 | 1 | 0 | 0 | 0 | 0 | 1 | 0.98206 | -0.345 | 0.4 | 1 | 1.1 | 0.9
48 | 1 | 0.026006 | 0.0065176 | 0 | 0 | 1 | 0.97847 | -0.41529 | 0.4 | 1 | 1.1 | 0.9
42 | 1 | 0.01215 | 0.0030452 | 0 | 0 | 1 | 0.98336 | -0.31963 | 0.4 | 1 | 1.1 | 0.9
5 | 1 | 0.0053837 | 0.0013493 | 0 | 0 | 1 | 0.99767 | -0.044064 | 0.4 | 1 | 1.1 | 0.9
6 | 1 | 0.0095501 | 0.0023935 | 0 | 0 | 1 | 0.9965 | -0.066362 | 0.4 | 1 | 1.1 | 0.9
7 | 1 | 0.0095017 | 0.0023814 | 0 | 0 | 1 | 0.99866 | -0.025426 | 0.4 | 1 | 1.1 | 0.9
8 | 1 | 0 | 0 | 0 | 0 | 1 | 0.99511 | -0.092808 | 0.4 | 1 | 1.1 | 0.9
9 | 3 | 0.0094935 | 0.0023793 | 0 | 0 | 1 | 1 | 0 | 0.4 | 1 | 1.1 | 0.9
40 | 1 | 0 | 0 | 0 | 0 | 1 | 0.99158 | -0.16027 | 0.4 | 1 | 1.1 | 0.9
34 | 1 | 0.0095678 | 0.0023979 | 0 | 0 | 1 | 0.99861 | -0.026327 | 0.4 | 1 | 1.1 | 0.9
31 | 1 | 0.014576 | 0.003653 | 0 | 0 | 1 | 0.99085 | -0.17439 | 0.4 | 1 | 1.1 | 0.9
33 | 1 | 0 | 0 | 0 | 0 | 1 | 0.99775 | -0.042777 | 0.4 | 1 | 1.1 | 0.9
10 | 1 | 0.0090916 | 0.0022786 | 0 | 0 | 1 | 0.99281 | -0.13749 | 0.4 | 1 | 1.1 | 0.9
11 | 1 | 0.0069568 | 0.0017435 | 0 | 0 | 1 | 0.99267 | -0.14024 | 0.4 | 1 | 1.1 | 0.9
12 | 1 | 0.0090713 | 0.0022735 | 0 | 0 | 1 | 0.99312 | -0.13144 | 0.4 | 1 | 1.1 | 0.9
13 | 1 | 0.0091464 | 0.0022923 | 0 | 0 | 1 | 0.99257 | -0.14213 | 0.4 | 1 | 1.1 | 0.9
14 | 1 | 0.0090637 | 0.0022716 | 0 | 0 | 1 | 0.99353 | -0.12349 | 0.4 | 1 | 1.1 | 0.9
50 | 1 | 0.010572 | 0.0026495 | 0 | 0 | 1 | 0.98045 | -0.37514 | 0.4 | 1 | 1.1 | 0.9
51 | 1 | 0.015618 | 0.0039143 | 0 | 0 | 1 | 0.98194 | -0.34615 | 0.4 | 1 | 1.1 | 0.9
45 | 1 | 0.011251 | 0.0028197 | 0 | 0 | 1 | 0.98587 | -0.27104 | 0.4 | 1 | 1.1 | 0.9
54 | 1 | 0.0091535 | 0.0022941 | 0 | 0 | 1 | 0.98273 | -0.33228 | 0.4 | 1 | 1.1 | 0.9
56 | 1 | 0.0095391 | 0.0023907 | 0 | 0 | 1 | 0.98235 | -0.33975 | 0.4 | 1 | 1.1 | 0.9
55 | 1 | 0.0091767 | 0.0022999 | 0 | 0 | 1 | 0.98248 | -0.33721 | 0.4 | 1 | 1.1 | 0.9
36 | 1 | 0.0098057 | 0.0024575 | 0 | 0 | 1 | 0.98783 | -0.23239 | 0.4 | 1 | 1.1 | 0.9
32 | 1 | 0.0030952 | 0.00077572 | 0 | 0 | 1 | 0.99001 | -0.19062 | 0.4 | 1 | 1.1 | 0.9
30 | 1 | 0 | 0 | 0 | 0 | 1 | 0.99004 | -0.18999 | 0.4 | 1 | 1.1 | 0.9
39 | 1 | 0.0087165 | 0.0021846 | 0 | 0 | 1 | 0.98752 | -0.2385 | 0.4 | 1 | 1.1 | 0.9
37 | 1 | 0.0083057 | 0.0020816 | 0 | 0 | 1 | 0.98762 | -0.23643 | 0.4 | 1 | 1.1 | 0.9
28 | 1 | 0.01459 | 0.0036566 | 0 | 0 | 1 | 0.99009 | -0.18916 | 0.4 | 1 | 1.1 | 0.9
29 | 1 | 0.011505 | 0.0028835 | 0 | 0 | 1 | 0.9904 | -0.18303 | 0.4 | 1 | 1.1 | 0.9

## generator_data
GEN_BUS | PG | QG | QMAX | QMIN | VG | MBASE | GEN_STATUS | PMAX | PMIN
9 | 0.42467 | 0.10861 | 10 | -10 | 1 | 100 | 1 | 10 | 0

## branch_data
F_BUS | T_BUS | BR_R | BR_X | BR_B | RATE_A | RATE_B | RATE_C | TAP | SHIFT | BR_STATUS | ANGMIN | ANGMAX | P_in | Q_in | P_out | Q_out
1 | 2 | 1.2967 | 0.82988 | 2.1775e-09 | 0 | 0 | 0 | 0 | 0 | 1 | -90 | 90 | 0.0135 | 0.0033845 | -0.013497 | -0.003383
1 | 3 | 1.666 | 1.0662 | 2.7977e-09 | 0 | 0 | 0 | 0 | 0 | 1 | -90 | 90 | -0.026907 | -0.0067448 | 0.02692 | 0.0067532
3 | 4 | 1.3385 | 0.85661 | 2.2476e-09 | 0 | 0 | 0 | 0 | 0 | 1 | -90 | 90 | -0.055303 | -0.013867 | 0.055349 | 0.013896
4 | 16 | 7.9744 | 5.1036 | 1.3391e-08 | 0 | 0 | 0 | 0 | 0 | 1 | -90 | 90 | -0.055349 | -0.013896 | 0.055623 | 0.01407
16 | 49 | 1.0922 | 0.69899 | 1.8341e-09 | 0 | 0 | 0 | 0 | 0 | 1 | -90 | 90 | -0.055624 | -0.01407 | 0.055661 | 0.014094
49 | 50 | 1.3017 | 0.83306 | 2.1858e-09 | 0 | 0 | 0 | 0 | 0 | 1 | -90 | 90 | -0.076414 | -0.019295 | 0.076498 | 0.019349
17 | 23 | 1.7257 | 1.1044 | 5.7958e-09 | 0 | 0 | 0 | 0 | 0 | 1 | -90 | 90 | -0.11978 | -0.030402 | 0.12005 | 0.030575
17 | 52 | 0.26003 | 0.16642 | 4.3666e-10 | 0 | 0 | 0 | 0 | 0 | 1 | -90 | 90 | 0.11978 | 0.030402 | -0.11974 | -0.030376
23 | 38 | 1.0861 | 0.69511 | 3.6477e-09 | 0 | 0 | 0 | 0 | 0 | 1 | -90 | 90 | -0.15611 | -0.039623 | 0.1564 | 0.039807
23 | 35 | 1.0472 | 0.67021 | 1.7585e-09 | 0 | 0 | 0 | 0 | 0 | 1 | -90 | 90 | 0.036062 | 0.009048 | -0.036047 | -0.0090387
52 | 51 | 3.1706 | 2.0292 | 5.3243e-09 | 0 | 0 | 0 | 0 | 0 | 1 | -90 | 90 | 0.10318 | 0.026226 | -0.10281 | -0.02599
18 | 19 | 4.5615 | 2.9193 | 7.6599e-09 | 0 | 0 | 0 | 0 | 0 | 1 | -90 | 90 | -0.11602 | -0.029301 | 0.11669 | 0.029728
18 | 21 | 0.98922 | 0.6331 | 1.6612e-09 | 0 | 0 | 0 | 0 | 0 | 1 | -90 | 90 | 0.043205 | 0.010947 | -0.043185 | -0.010934
18 | 46 | 1.7803 | 1.1394 | 2.9896e-09 | 0 | 0 | 0 | 0 | 0 | 1 | -90 | 90 | 0.072814 | 0.018354 | -0.072711 | -0.018289
19 | 44 | 0.8427 | 0.53933 | 1.4151e-09 | 0 | 0 | 0 | 0 | 0 | 1 | -90 | 90 | 0.052496 | 0.013183 | -0.052471 | -0.013167
19 | 43 | 0.53386 | 0.34167 | 1.793e-09 | 0 | 0 | 0 | 0 | 0 | 1 | -90 | 90 | -0.16918 | -0.042911 | 0.16935 | 0.043016
21 | 41 | 7.528 | 4.8179 | 1.2642e-08 | 0 | 0 | 0 | 0 | 0 | 1 | -90 | 90 | 0.043185 | 0.010934 | -0.043032 | -0.010838
46 | 45 | 1.3456 | 0.8612 | 2.2597e-09 | 0 | 0 | 0 | 0 | 0 | 1 | -90 | 90 | 0.060281 | 0.015174 | -0.060228 | -0.01514
44 | 14 | 1.0305 | 0.6595 | 1.7304e-09 | 0 | 0 | 0 | 0 | 0 | 1 | -90 | 90 | 0.043374 | 0.010887 | -0.043353 | -0.010874
43 | 33 | 1.0456 | 0.66917 | 3.5116e-09 | 0 | 0 | 0 | 0 | 0 | 1 | -90 | 90 | -0.17378 | -0.044126 | 0.17412 | 0.044342
20 | 47 | 3.1123 | 1.9918 | 5.2263e-09 | 0 | 0 | 0 | 0 | 0 | 1 | -90 | 90 | -0.037399 | -0.0093873 | 0.037447 | 0.0094174
20 | 53 | 1.4763 | 0.94481 | 2.4791e-09 | 0 | 0 | 0 | 0 | 0 | 1 | -90 | 90 | 0.037399 | 0.0093873 | -0.037376 | -0.009373
47 | 45 | 1.2548 | 0.80308 | 2.1072e-09 | 0 | 0 | 0 | 0 | 0 | 1 | -90 | 90 | -0.048944 | -0.012299 | 0.048977 | 0.01232
53 | 54 | 1.1914 | 0.76247 | 2.0006e-09 | 0 | 0 | 0 | 0 | 0 | 1 | -90 | 90 | 0.027885 | 0.0069943 | -0.027875 | -0.0069879
41 | 42 | 1.4631 | 0.9364 | 2.457e-09 | 0 | 0 | 0 | 0 | 0 | 1 | -90 | 90 | 0.038298 | 0.0096513 | -0.038275 | -0.0096365
38 | 40 | 0.52035 | 0.33303 | 1.7476e-09 | 0 | 0 | 0 | 0 | 0 | 1 | -90 | 90 | -0.16108 | -0.040979 | 0.16123 | 0.041073
35 | 36 | 1.0335 | 0.66146 | 1.7356e-09 | 0 | 0 | 0 | 0 | 0 | 1 | -90 | 90 | 0.02684 | 0.0067311 | -0.026832 | -0.0067261
25 | 27 | 4.647 | 2.9741 | 7.8035e-09 | 0 | 0 | 0 | 0 | 0 | 1 | -90 | 90 | -0.026058 | -0.0065501 | 0.026093 | 0.0065717
25 | 48 | 6.9939 | 4.4761 | 1.1745e-08 | 0 | 0 | 0 | 0 | 0 | 1 | -90 | 90 | 0.026058 | 0.0065502 | -0.026005 | -0.0065177
27 | 42 | 4.2219 | 2.702 | 7.0897e-09 | 0 | 0 | 0 | 0 | 0 | 1 | -90 | 90 | -0.026093 | -0.0065717 | 0.026124 | 0.0065913
5 | 6 | 0.46686 | 0.29879 | 1.568e-09 | 0 | 0 | 0 | 0 | 0 | 1 | -90 | 90 | 0.21575 | 0.055208 | -0.21552 | -0.055059
5 | 7 | 0.38142 | 0.24411 | 1.281e-09 | 0 | 0 | 0 | 0 | 0 | 1 | -90 | 90 | -0.22114 | -0.056557 | 0.22134 | 0.056685
6 | 8 | 0.57824 | 0.37008 | 1.9421e-09 | 0 | 0 | 0 | 0 | 0 | 1 | -90 | 90 | 0.20597 | 0.052666 | -0.20571 | -0.052497
7 | 9 | 0.4998 | 0.31987 | 1.6786e-09 | 0 | 0 | 0 | 0 | 0 | 1 | -90 | 90 | -0.23084 | -0.059066 | 0.23112 | 0.059248
8 | 40 | 1.4679 | 0.93942 | 4.9298e-09 | 0 | 0 | 0 | 0 | 0 | 1 | -90 | 90 | 0.20571 | 0.052497 | -0.20504 | -0.05207
9 | 34 | 0.64795 | 0.41469 | 2.1762e-09 | 0 | 0 | 0 | 0 | 0 | 1 | -90 | 90 | 0.18405 | 0.046978 | -0.18382 | -0.046828
40 | 31 | 1.4202 | 0.90892 | 2.3849e-09 | 0 | 0 | 0 | 0 | 0 | 1 | -90 | 90 | 0.043813 | 0.010998 | -0.043784 | -0.010979
34 | 33 | 0.42637 | 0.27287 | 1.432e-09 | 0 | 0 | 0 | 0 | 0 | 1 | -90 | 90 | 0.17425 | 0.044431 | -0.17412 | -0.044342
31 | 29 | 1.3024 | 0.83353 | 2.1871e-09 | 0 | 0 | 0 | 0 | 0 | 1 | -90 | 90 | 0.029208 | 0.0073262 | -0.029196 | -0.0073187
10 | 11 | 0.75255 | 0.48163 | 1.2637e-09 | 0 | 0 | 0 | 0 | 0 | 1 | -90 | 90 | 0.016106 | 0.0040374 | -0.016104 | -0.0040362
10 | 12 | 1.0608 | 0.67889 | 1.7813e-09 | 0 | 0 | 0 | 0 | 0 | 1 | -90 | 90 | -0.025198 | -0.006316 | 0.025205 | 0.0063205
11 | 13 | 0.91267 | 0.58411 | 1.5326e-09 | 0 | 0 | 0 | 0 | 0 | 1 | -90 | 90 | 0.0091472 | 0.0022927 | -0.0091464 | -0.0022923
12 | 14 | 1.0272 | 0.65744 | 1.725e-09 | 0 | 0 | 0 | 0 | 0 | 1 | -90 | 90 | -0.034276 | -0.008594 | 0.034289 | 0.0086021
50 | 51 | 1.4445 | 0.92448 | 2.4257e-09 | 0 | 0 | 0 | 0 | 0 | 1 | -90 | 90 | -0.08707 | -0.021998 | 0.087191 | 0.022075
54 | 55 | 1.1397 | 0.72939 | 1.9138e-09 | 0 | 0 | 0 | 0 | 0 | 1 | -90 | 90 | 0.018721 | 0.0046938 | -0.018717 | -0.0046912
56 | 55 | 1.1519 | 0.73721 | 1.9343e-09 | 0 | 0 | 0 | 0 | 0 | 1 | -90 | 90 | -0.009539 | -0.0023908 | 0.0095402 | 0.0023913
36 | 37 | 1.0363 | 0.66321 | 1.7402e-09 | 0 | 0 | 0 | 0 | 0 | 1 | -90 | 90 | 0.017026 | 0.0042685 | -0.017023 | -0.0042666
32 | 30 | 0.8922 | 0.57101 | 1.4982e-09 | 0 | 0 | 0 | 0 | 0 | 1 | -90 | 90 | -0.0030952 | -0.00077573 | 0.0030953 | 0.00077564
30 | 28 | 1.1875 | 0.76002 | 1.9942e-09 | 0 | 0 | 0 | 0 | 0 | 1 | -90 | 90 | -0.0030953 | -0.00077564 | 0.0030954 | 0.00077552
39 | 37 | 1.0414 | 0.66647 | 1.7487e-09 | 0 | 0 | 0 | 0 | 0 | 1 | -90 | 90 | -0.0087165 | -0.0021846 | 0.0087174 | 0.002185
28 | 29 | 1.5217 | 0.9739 | 2.5554e-09 | 0 | 0 | 0 | 0 | 0 | 1 | -90 | 90 | -0.017685 | -0.0044322 | 0.017691 | 0.0044352