## bus_data
BUS_I | BUS_TYPE | Pd | Qd | Gs | Bs | area | Vm | Va | baseKV | zone | Vmax | Vmin
1 | 1 | 0.0066126 | 0.0016573 | 0 | 0 | 1 | 0.99237 | -0.14663 | 0.4 | 1 | 1.1 | 0.9
2 | 1 | 0.0103 | 0.0025815 | 0 | 0 | 1 | 0.99211 | -0.15168 | 0.4 | 1 | 1.1 | 0.9
3 | 1 | 0 | 0 | 0 | 0 | 1 | 0.99261 | -0.14196 | 0.4 | 1 | 1.1 | 0.9
4 | 1 | 0.011799 | 0.002957 | 0 | 0 | 1 | 0.99203 | -0.15317 | 0.4 | 1 | 1.1 | 0.9
5 | 1 | 0 | 0 | 0 | 0 | 1 | 0.99156 | -0.16231 | 0.4 | 1 | 1.1 | 0.9
6 | 1 | 0 | 0 | 0 | 0 | 1 | 0.99449 | -0.10582 | 0.4 | 1 | 1.1 | 0.9
61 | 1 | 0.013966 | 0.0035002 | 0 | 0 | 1 | 0.99117 | -0.16986 | 0.4 | 1 | 1.1 | 0.9
35 | 1 | 0 | 0 | 0 | 0 | 1 | 0.99553 | -0.085609 | 0.4 | 1 | 1.1 | 0.9
73 | 1 | 0.0078147 | 0.0019585 | 0 | 0 | 1 | 0.99424 | -0.11065 | 0.4 | 1 | 1.1 | 0.9
15 | 1 | 0 | 0 | 0 | 0 | 1 | 0.9922 | -0.15001 | 0.4 | 1 | 1.1 | 0.9
75 | 1 | 0.0049187 | 0.0012328 | 0 | 0 | 1 | 0.99211 | -0.15164 | 0.4 | 1 | 1.1 | 0.9
14 | 1 | 0 | 0 | 0 | 0 | 1 | 0.99232 | -0.14764 | 0.4 | 1 | 1.1 | 0.9
18 | 1 | 0 | 0 | 0 | 0 | 1 | 0.99357 | -0.12346 | 0.4 | 1 | 1.1 | 0.9
74 | 1 | 0.011915 | 0.0029861 | 0 | 0 | 1 | 0.99352 | -0.12444 | 0.4 | 1 | 1.1 | 0.9
22 | 1 | 0 | 0 | 0 | 0 | 1 | 0.9936 | -0.123 | 0.4 | 1 | 1.1 | 0.9
69 | 1 | 0.010881 | 0.0027271 | 0 | 0 | 1 | 0.99377 | -0.11965 | 0.4 | 1 | 1.1 | 0.9
12 | 1 | 0 | 0 | 0 | 0 | 1 | 0.99164 | -0.16069 | 0.4 | 1 | 1.1 | 0.9
76 | 1 | 0.011781 | 0.0029527 | 0 | 0 | 1 | 0.99158 | -0.16198 | 0.4 | 1 | 1.1 | 0.9
77 | 1 | 0 | 0 | 0 | 0 | 1 | 0.99147 | -0.16417 | 0.4 | 1 | 1.1 | 0.9
8 | 1 | 0 | 0 | 0 | 0 | 1 | 0.98299 | -0.32702 | 0.4 | 1 | 1.1 | 0.9
10 | 1 | 0.026462 | 0.0066321 | 0 | 0 | 1 | 0.98267 | -0.33336 | 0.4 | 1 | 1.1 | 0.9
7 | 1 | 0.015346 | 0.003846 | 0 | 0 | 1 | 0.98425 | -0.30238 | 0.4 | 1 | 1.1 | 0.9
9 | 1 | 0 | 0 | 0 | 0 | 1 | 0.98534 | -0.28123 | 0.4 | 1 | 1.1 | 0.9
26 | 1 | 0.0074379 | 0.0018641 | 0 | 0 | 1 | 0.9831 | -0.32491 | 0.4 | 1 | 1.1 | 0.9
23 | 1 | 0 | 0 | 0 | 0 | 1 | 0.98648 | -0.25903 | 0.4 | 1 | 1.1 | 0.9
13 | 3 | 0 | 0 | 0 | 0 | 1 | 1 | 0 | 0.4 | 1 | 1.1 | 0.9
41 | 1 | 0 | 0 | 0 | 0 | 1 | 0.99929 | -0.013636 | 0.4 | 1 | 1.1 | 0.9
36 | 1 | 0 | 0 | 0 | 0 | 1 | 0.99955 | -0.0086002 | 0.4 | 1 | 1.1 | 0.9
50 | 1 | 0.0084389 | 0.002115 | 0 | 0 | 1 | 0.99856 | -0.027318 | 0.4 | 1 | 1.1 | 0.9
32 | 1 | 0.022399 | 0.0056138 | 0 | 0 | 1 | 0.99839 | -0.030844 | 0.4 | 1 | 1.1 | 0.9
16 | 1 | 0 | 0 | 0 | 0 | 1 | 0.99168 | -0.16006 | 0.4 | 1 | 1.1 | 0.9
47 | 1 | 0.013107 | 0.0032849 | 0 | 0 | 1 | 0.99363 | -0.1223 | 0.4 | 1 | 1.1 | 0.9
44 | 1 | 0.013223 | 0.003314 | 0 | 0 | 1 | 0.99115 | -0.17032 | 0.4 | 1 | 1.1 | 0.9
43 | 1 | 0.0033292 | 0.00083438 | 0 | 0 | 1 | 0.99156 | -0.16231 | 0.4 | 1 | 1.1 | 0.9
45 | 1 | 0.014831 | 0.003717 | 0 | 0 | 1 | 0.9874 | -0.24132 | 0.4 | 1 | 1.1 | 0.9
24 | 1 | 0 | 0 | 0 | 0 | 1 | 0.99483 | -0.09836 | 0.4 | 1 | 1.1 | 0.9
54 | 1 | 0.008122 | 0.0020356 | 0 | 0 | 1 | 0.99661 | -0.0645 | 0.4 | 1 | 1.1 | 0.9
40 | 1 | 0 | 0 | 0 | 0 | 1 | 0.99448 | -0.10519 | 0.4 | 1 | 1.1 | 0.9
52 | 1 | 0.00849 | 0.0021278 | 0 | 0 | 1 | 0.99456 | -0.10372 | 0.4 | 1 | 1.1 | 0.9
25 | 1 | 0 | 0 | 0 | 0 | 1 | 0.98057 | -0.37427 | 0.4 | 1 | 1.1 | 0.9
28 | 1 | 0.0098561 | 0.0024702 | 0 | 0 | 1 | 0.9815 | -0.35612 | 0.4 | 1 | 1.1 | 0.9
58 | 1 | 0.010963 | 0.0027476 | 0 | 0 | 1 | 0.98046 | -0.37638 | 0.4 | 1 | 1.1 | 0.9
20 | 1 | 0 | 0 | 0 | 0 | 1 | 0.97953 | -0.39459 | 0.4 | 1 | 1.1 | 0.9
62 | 1 | 0.0084371 | 0.0021145 | 0 | 0 | 1 | 0.99093 | -0.17453 | 0.4 | 1 | 1.1 | 0.9
37 | 1 | 0 | 0 | 0 | 0 | 1 | 0.99471 | -0.10147 | 0.4 | 1 | 1.1 | 0.9
33 | 1 | 0.0057634 | 0.0014444 | 0 | 0 | 1 | 0.99643 | -0.068476 | 0.4 | 1 | 1.1 | 0.9
72 | 1 | 0.0052264 | 0.0013098 | 0 | 0 | 1 | 0.99404 | -0.11442 | 0.4 | 1 | 1.1 | 0.9
21 | 1 | 0 | 0 | 0 | 0 | 1 | 0.97934 | -0.39844 | 0.4 | 1 | 1.1 | 0.9
29 | 1 | 0.01903 | 0.0047693 | 0 | 0 | 1 | 0.97923 | -0.40045 | 0.4 | 1 | 1.1 | 0.9
55 | 1 | 0.0058826 | 0.0014743 | 0 | 0 | 1 | 0.97925 | -0.40011 | 0.4 | 1 | 1.1 | 0.9
27 | 1 | 0.010529 | 0.0026387 | 0 | 0 | 1 | 0.98229 | -0.34059 | 0.4 | 1 | 1.1 | 0.9
57 | 1 | 0.013481 | 0.0033787 | 0 | 0 | 1 | 0.99088 | -0.17549 | 0.4 | 1 | 1.1 | 0.9
78 | 1 | 0.012741 | 0.0031931 | 0 | 0 | 1 | 0.99139 | -0.16564 | 0.4 | 1 | 1.1 | 0.9
59 | 1 | 0.0094402 | 0.0023659 | 0 | 0 | 1 | 0.99766 | -0.04467 | 0.4 | 1 | 1.1 | 0.9
39 | 1 | 0.0070753 | 0.0017732 | 0 | 0 | 1 | 0.99919 | -0.015522 | 0.4 | 1 | 1.1 | 0.9
56 | 1 | 0 | 0 | 0 | 0 | 1 | 0.9991 | -0.017214 | 0.4 | 1 | 1.1 | 0.9
34 | 1 | 0.003345 | 0.00083833 | 0 | 0 | 1 | 0.99712 | -0.055212 | 0.4 | 1 | 1.1 | 0.9
60 | 1 | 0.0081672 | 0.0020469 | 0 | 0 | 1 | 0.99755 | -0.046478 | 0.4 | 1 | 1.1 | 0.9
31 | 1 | 0.030971 | 0.007762 | 0 | 0 | 1 | 0.99629 | -0.07126 | 0.4 | 1 | 1.1 | 0.9
48 | 1 | 0.010543 | 0.0026423 | 0 | 0 | 1 | 0.99487 | -0.098332 | 0.4 | 1 | 1.1 | 0.9
70 | 1 | 0.008064 | 0.002021 | 0 | 0 | 1 | 0.99383 | -0.11854 | 0.4 | 1 | 1.1 | 0.9
71 | 1 | 0.0046212 | 0.0011582 | 0 | 0 | 1 | 0.99392 | -0.1167 | 0.4 | 1 | 1.1 | 0.9
53 | 1 | 0.0067026 | 0.0016798 | 0 | 0 | 1 | 0.99418 | -0.11094 | 0.4 | 1 | 1.1 | 0.9
51 | 1 | 0.0068392 | 0.0017141 | 0 | 0 | 1 | 0.99436 | -0.10752 | 0.4 | 1 | 1.1 | 0.9
67 | 1 | 0 | 0 | 0 | 0 | 1 | 0.99399 | -0.11539 | 0.4 | 1 | 1.1 | 0.9
46 | 1 | 0.0095332 | 0.0023892 | 0 | 0 | 1 | 0.98963 | -0.19814 | 0.4 | 1 | 1.1 | 0.9
42 | 1 | 0.0094787 | 0.0023756 | 0 | 0 | 1 | 0.99172 | -0.15794 | 0.4 | 1 | 1.1 | 0.9
38 | 1 | 0.0098689 | 0.0024734 | 0 | 0 | 1 | 0.99435 | -0.10768 | 0.4 | 1 | 1.1 | 0.9
30 | 1 | 0.025891 | 0.0064888 | 0 | 0 | 1 | 0.9954 | -0.08847 | 0.4 | 1 | 1.1 | 0.9
68 | 1 | 0.0089236 | 0.0022365 | 0 | 0 | 1 | 0.99468 | -0.10213 | 0.4 | 1 | 1.1 | 0.9
65 | 1 | 0.010174 | 0.0025498 | 0 | 0 | 1 | 0.99462 | -0.10321 | 0.4 | 1 | 1.1 | 0.9
79 | 1 | 0 | 0 | 0 | 0 | 1 | 0.99891 | -0.020831 | 0.4 | 1 | 1.1 | 0.9
80 | 1 | 0.01253 | 0.0031402 | 0 | 0 | 1 | 0.99903 | -0.018594 | 0.4 | 1 | 1.1 | 0.9
66 | 1 | 0.011139 | 0.0027917 | 0 | 0 | 1 | 0.99413 | -0.11271 | 0.4 | 1 | 1.1 | 0.9
49 | 1 | 0.0094479 | 0.0023679 | 0 | 0 | 1 | 0.99619 | -0.072903 | 0.4 | 1 | 1.1 | 0.9
81 | 1 | 0.013946 | 0.0034952 | 0 | 0 | 1 | 0.99883 | -0.022425 | 0.4 | 1 | 1.1 | 0.9
63 | 1 | 0.01378 | 0.0034536 | 0 | 0 | 1 | 0.99079 | -0.17736 | 0.4 | 1 | 1.1 | 0.9

## generator_data
GEN_BUS | PG | QG | QMAX | QMIN | VG | MBASE | GEN_STATUS | PMAX | PMIN
13 | 0.56782 | 0.14395 | 10 | -10 | 1 | 100 | 1 | 10 | 0

## branch_data
F_BUS | T_BUS | BR_R | BR_X | BR_B | RATE_A | RATE_B | RATE_C | TAP | SHIFT | BR_STATUS | ANGMIN | ANGMAX | P_in | Q_in | P_out | Q_out
1 | 2 | 1.007 | 0.64449 | 1.6911e-09 | 0 | 0 | 0 | 0 | 0 | 1 | -90 | 90 | 0.022105 | 0.0055423 | -0.0221 | -0.005539
1 | 3 | 0.71817 | 0.45963 | 1.206e-09 | 0 | 0 | 0 | 0 | 0 | 1 | -90 | 90 | -0.028718 | -0.0071995 | 0.028724 | 0.0072035
2 | 4 | 0.55956 | 0.35812 | 9.3964e-10 | 0 | 0 | 0 | 0 | 0 | 1 | -90 | 90 | 0.0118 | 0.0029575 | -0.011799 | -0.0029571
3 | 5 | 2.481 | 1.5878 | 4.1663e-09 | 0 | 0 | 0 | 0 | 0 | 1 | -90 | 90 | 0.036238 | 0.0091027 | -0.036203 | -0.0090806
3 | 6 | 2.4643 | 1.5772 | 4.1382e-09 | 0 | 0 | 0 | 0 | 0 | 1 | -90 | 90 | -0.064963 | -0.016306 | 0.065075 | 0.016378
5 | 61 | 0.91864 | 0.58793 | 1.5426e-09 | 0 | 0 | 0 | 0 | 0 | 1 | -90 | 90 | 0.036203 | 0.0090807 | -0.03619 | -0.0090725
6 | 35 | 0.98961 | 0.63335 | 1.6618e-09 | 0 | 0 | 0 | 0 | 0 | 1 | -90 | 90 | -0.090812 | -0.022832 | 0.0909 | 0.022888
6 | 73 | 0.83167 | 0.53227 | 1.3966e-09 | 0 | 0 | 0 | 0 | 0 | 1 | -90 | 90 | 0.025737 | 0.0064542 | -0.025732 | -0.0064506
61 | 62 | 0.92497 | 0.59198 | 1.5533e-09 | 0 | 0 | 0 | 0 | 0 | 1 | -90 | 90 | 0.022224 | 0.0055723 | -0.022219 | -0.0055692
35 | 37 | 1.3278 | 0.8498 | 2.2298e-09 | 0 | 0 | 0 | 0 | 0 | 1 | -90 | 90 | 0.053102 | 0.013335 | -0.053062 | -0.013309
35 | 33 | 0.53026 | 0.33937 | 1.7809e-09 | 0 | 0 | 0 | 0 | 0 | 1 | -90 | 90 | -0.144 | -0.036222 | 0.14412 | 0.036298
73 | 72 | 0.93279 | 0.59698 | 1.5664e-09 | 0 | 0 | 0 | 0 | 0 | 1 | -90 | 90 | 0.017917 | 0.004492 | -0.017914 | -0.0044901
15 | 75 | 1.4555 | 0.9315 | 2.4441e-09 | 0 | 0 | 0 | 0 | 0 | 1 | -90 | 90 | 0.0049191 | 0.0012328 | -0.0049187 | -0.0012328
15 | 14 | 2.1295 | 1.3629 | 3.5761e-09 | 0 | 0 | 0 | 0 | 0 | 1 | -90 | 90 | -0.0049191 | -0.0012328 | 0.0049197 | 0.0012328
14 | 16 | 1.8239 | 1.1673 | 3.0629e-09 | 0 | 0 | 0 | 0 | 0 | 1 | -90 | 90 | 0.030068 | 0.0075479 | -0.03005 | -0.0075368
14 | 47 | 1.8831 | 1.2052 | 3.1623e-09 | 0 | 0 | 0 | 0 | 0 | 1 | -90 | 90 | -0.059529 | -0.014938 | 0.059601 | 0.014984
14 | 12 | 2.348 | 1.5027 | 3.9429e-09 | 0 | 0 | 0 | 0 | 0 | 1 | -90 | 90 | 0.024541 | 0.0061572 | -0.024526 | -0.0061479
18 | 74 | 0.36344 | 0.2326 | 6.1031e-10 | 0 | 0 | 0 | 0 | 0 | 1 | -90 | 90 | 0.011915 | 0.0029864 | -0.011915 | -0.0029861
18 | 22 | 0.17102 | 0.10945 | 2.8718e-10 | 0 | 0 | 0 | 0 | 0 | 1 | -90 | 90 | -0.011915 | -0.0029864 | 0.011915 | 0.0029865
22 | 69 | 1.2469 | 0.798 | 2.0938e-09 | 0 | 0 | 0 | 0 | 0 | 1 | -90 | 90 | -0.011915 | -0.0029865 | 0.011917 | 0.0029875
69 | 67 | 0.8264 | 0.5289 | 1.3878e-09 | 0 | 0 | 0 | 0 | 0 | 1 | -90 | 90 | -0.022798 | -0.0057146 | 0.022803 | 0.0057174
12 | 76 | 0.47953 | 0.3069 | 8.0526e-10 | 0 | 0 | 0 | 0 | 0 | 1 | -90 | 90 | 0.011782 | 0.0029531 | -0.011781 | -0.0029527
12 | 77 | 1.202 | 0.76925 | 2.0184e-09 | 0 | 0 | 0 | 0 | 0 | 1 | -90 | 90 | 0.012744 | 0.0031948 | -0.012742 | -0.0031936
77 | 78 | 0.50773 | 0.32495 | 8.5262e-10 | 0 | 0 | 0 | 0 | 0 | 1 | -90 | 90 | 0.012742 | 0.0031936 | -0.012741 | -0.0031931
8 | 10 | 1.0366 | 0.66341 | 1.7407e-09 | 0 | 0 | 0 | 0 | 0 | 1 | -90 | 90 | 0.02647 | 0.0066371 | -0.026462 | -0.0066322
8 | 7 | 4.038 | 2.5843 | 6.7809e-09 | 0 | 0 | 0 | 0 | 0 | 1 | -90 | 90 | -0.02647 | -0.0066371 | 0.026501 | 0.0066564
7 | 9 | 2.1998 | 1.4078 | 3.694e-09 | 0 | 0 | 0 | 0 | 0 | 1 | -90 | 90 | -0.041847 | -0.010502 | 0.041889 | 0.010529
9 | 26 | 2.9773 | 1.9055 | 4.9997e-09 | 0 | 0 | 0 | 0 | 0 | 1 | -90 | 90 | 0.06397 | 0.016136 | -0.063837 | -0.016051
9 | 23 | 0.91659 | 0.58662 | 1.5392e-09 | 0 | 0 | 0 | 0 | 0 | 1 | -90 | 90 | -0.10586 | -0.026665 | 0.10597 | 0.026737
26 | 27 | 1.2065 | 0.77214 | 2.026e-09 | 0 | 0 | 0 | 0 | 0 | 1 | -90 | 90 | 0.056399 | 0.014187 | -0.056357 | -0.01416
23 | 45 | 0.7325 | 0.4688 | 1.2301e-09 | 0 | 0 | 0 | 0 | 0 | 1 | -90 | 90 | -0.10597 | -0.026737 | 0.10606 | 0.026794
13 | 41 | 0.55984 | 0.3583 | 9.4013e-10 | 0 | 0 | 0 | 0 | 0 | 1 | -90 | 90 | 0.10975 | 0.027759 | -0.10968 | -0.027713
13 | 36 | 0.21496 | 0.13758 | 7.2195e-10 | 0 | 0 | 0 | 0 | 0 | 1 | -90 | 90 | 0.18023 | 0.045552 | -0.18016 | -0.045505
13 | 50 | 0.62385 | 0.39926 | 2.0952e-09 | 0 | 0 | 0 | 0 | 0 | 1 | -90 | 90 | 0.19833 | 0.050615 | -0.19807 | -0.050448
13 | 32 | 1.7414 | 1.1145 | 2.9244e-09 | 0 | 0 | 0 | 0 | 0 | 1 | -90 | 90 | 0.079509 | 0.020022 | -0.079392 | -0.019948
41 | 59 | 1.3593 | 0.86996 | 2.2827e-09 | 0 | 0 | 0 | 0 | 0 | 1 | -90 | 90 | 0.1026 | 0.02594 | -0.10245 | -0.025843
41 | 39 | 1.1926 | 0.7633 | 2.0028e-09 | 0 | 0 | 0 | 0 | 0 | 1 | -90 | 90 | 0.0070759 | 0.0017734 | -0.0070753 | -0.0017732
36 | 56 | 1.4563 | 0.93205 | 2.4456e-09 | 0 | 0 | 0 | 0 | 0 | 1 | -90 | 90 | 0.026491 | 0.0066445 | -0.02648 | -0.0066378
36 | 34 | 1.363 | 0.87235 | 4.5779e-09 | 0 | 0 | 0 | 0 | 0 | 1 | -90 | 90 | 0.15367 | 0.03886 | -0.15332 | -0.038641
50 | 60 | 0.45612 | 0.29192 | 1.5319e-09 | 0 | 0 | 0 | 0 | 0 | 1 | -90 | 90 | 0.18963 | 0.048333 | -0.18945 | -0.048221
32 | 31 | 3.1689 | 2.0281 | 5.3215e-09 | 0 | 0 | 0 | 0 | 0 | 1 | -90 | 90 | 0.056993 | 0.014334 | -0.056883 | -0.014264
16 | 44 | 1.6923 | 1.0831 | 2.8419e-09 | 0 | 0 | 0 | 0 | 0 | 1 | -90 | 90 | 0.026721 | 0.0067027 | -0.026708 | -0.0066946
16 | 43 | 2.9786 | 1.9063 | 5.0019e-09 | 0 | 0 | 0 | 0 | 0 | 1 | -90 | 90 | 0.0033296 | 0.00083411 | -0.0033292 | -0.00083438
47 | 48 | 1.4628 | 0.93618 | 2.4564e-09 | 0 | 0 | 0 | 0 | 0 | 1 | -90 | 90 | -0.072708 | -0.018269 | 0.072791 | 0.018322
44 | 57 | 1.6874 | 1.08 | 2.8337e-09 | 0 | 0 | 0 | 0 | 0 | 1 | -90 | 90 | 0.013485 | 0.0033806 | -0.013481 | -0.0033787
45 | 46 | 1.5717 | 1.0059 | 2.6393e-09 | 0 | 0 | 0 | 0 | 0 | 1 | -90 | 90 | -0.12089 | -0.030511 | 0.12114 | 0.030671
24 | 54 | 0.87863 | 0.56232 | 2.9509e-09 | 0 | 0 | 0 | 0 | 0 | 1 | -90 | 90 | -0.17273 | -0.043858 | 0.17301 | 0.044038
24 | 40 | 0.20301 | 0.12993 | 6.8181e-10 | 0 | 0 | 0 | 0 | 0 | 1 | -90 | 90 | 0.15068 | 0.038331 | -0.15064 | -0.038299
24 | 52 | 1.0794 | 0.69082 | 1.8126e-09 | 0 | 0 | 0 | 0 | 0 | 1 | -90 | 90 | 0.022041 | 0.0055268 | -0.022035 | -0.0055234
54 | 60 | 0.4477 | 0.28653 | 1.5036e-09 | 0 | 0 | 0 | 0 | 0 | 1 | -90 | 90 | -0.18113 | -0.046074 | 0.18129 | 0.046174
40 | 42 | 1.6731 | 1.0708 | 2.8096e-09 | 0 | 0 | 0 | 0 | 0 | 1 | -90 | 90 | 0.14077 | 0.035826 | -0.14041 | -0.035597
40 | 38 | 1.1167 | 0.71472 | 1.8753e-09 | 0 | 0 | 0 | 0 | 0 | 1 | -90 | 90 | 0.0098701 | 0.0024739 | -0.0098689 | -0.0024734
52 | 51 | 1.2441 | 0.79623 | 2.0892e-09 | 0 | 0 | 0 | 0 | 0 | 1 | -90 | 90 | 0.013545 | 0.0033956 | -0.013543 | -0.0033942
25 | 28 | 2.1821 | 1.3965 | 3.6643e-09 | 0 | 0 | 0 | 0 | 0 | 1 | -90 | 90 | -0.035907 | -0.0090103 | 0.035938 | 0.0090299
25 | 58 | 0.8296 | 0.53095 | 1.3931e-09 | 0 | 0 | 0 | 0 | 0 | 1 | -90 | 90 | 0.010964 | 0.0027482 | -0.010963 | -0.0027476
25 | 20 | 3.5101 | 2.2465 | 5.8945e-09 | 0 | 0 | 0 | 0 | 0 | 1 | -90 | 90 | 0.024943 | 0.0062622 | -0.024919 | -0.0062473
28 | 27 | 1.4678 | 0.93941 | 2.4649e-09 | 0 | 0 | 0 | 0 | 0 | 1 | -90 | 90 | -0.045794 | -0.0115 | 0.045828 | 0.011522
20 | 21 | 2.8192 | 1.8043 | 4.7342e-09 | 0 | 0 | 0 | 0 | 0 | 1 | -90 | 90 | 0.0058841 | 0.0014747 | -0.005883 | -0.0014744
20 | 29 | 1.3254 | 0.84827 | 2.2258e-09 | 0 | 0 | 0 | 0 | 0 | 1 | -90 | 90 | 0.019035 | 0.0047726 | -0.01903 | -0.0047694
62 | 63 | 0.90534 | 0.57942 | 1.5203e-09 | 0 | 0 | 0 | 0 | 0 | 1 | -90 | 90 | 0.013782 | 0.0034547 | -0.01378 | -0.0034537
37 | 68 | 0.32469 | 0.2078 | 5.4524e-10 | 0 | 0 | 0 | 0 | 0 | 1 | -90 | 90 | 0.0089239 | 0.0022366 | -0.0089236 | -0.0022365
37 | 65 | 0.17443 | 0.11163 | 2.9291e-10 | 0 | 0 | 0 | 0 | 0 | 1 | -90 | 90 | 0.044138 | 0.011073 | -0.044134 | -0.01107
33 | 34 | 0.39531 | 0.253 | 1.3277e-09 | 0 | 0 | 0 | 0 | 0 | 1 | -90 | 90 | -0.14988 | -0.037742 | 0.14998 | 0.037803
72 | 71 | 0.79709 | 0.51014 | 1.3385e-09 | 0 | 0 | 0 | 0 | 0 | 1 | -90 | 90 | 0.012687 | 0.0031803 | -0.012686 | -0.0031795
21 | 55 | 1.2207 | 0.78125 | 2.0499e-09 | 0 | 0 | 0 | 0 | 0 | 1 | -90 | 90 | 0.005883 | 0.0014745 | -0.0058825 | -0.0014743
59 | 49 | 1.3585 | 0.86947 | 2.2814e-09 | 0 | 0 | 0 | 0 | 0 | 1 | -90 | 90 | 0.093009 | 0.023477 | -0.092884 | -0.023396
56 | 79 | 1.1601 | 0.74245 | 1.9481e-09 | 0 | 0 | 0 | 0 | 0 | 1 | -90 | 90 | 0.01395 | 0.0034972 | -0.013947 | -0.0034958
56 | 80 | 0.49258 | 0.31525 | 8.2717e-10 | 0 | 0 | 0 | 0 | 0 | 1 | -90 | 90 | 0.01253 | 0.0031406 | -0.01253 | -0.0031402
31 | 30 | 2.9547 | 1.891 | 4.9617e-09 | 0 | 0 | 0 | 0 | 0 | 1 | -90 | 90 | 0.025912 | 0.0065019 | -0.025891 | -0.0064888
48 | 49 | 1.3589 | 0.86967 | 2.2819e-09 | 0 | 0 | 0 | 0 | 0 | 1 | -90 | 90 | -0.083334 | -0.020964 | 0.083436 | 0.021029
70 | 71 | 1.0101 | 0.64649 | 1.6963e-09 | 0 | 0 | 0 | 0 | 0 | 1 | -90 | 90 | -0.008064 | -0.002021 | 0.0080647 | 0.0020213
53 | 51 | 2.2562 | 1.444 | 3.7888e-09 | 0 | 0 | 0 | 0 | 0 | 1 | -90 | 90 | -0.0067026 | -0.0016798 | 0.0067036 | 0.0016801
67 | 66 | 0.52191 | 0.33402 | 8.7643e-10 | 0 | 0 | 0 | 0 | 0 | 1 | -90 | 90 | -0.022803 | -0.0057174 | 0.022806 | 0.0057192
46 | 42 | 1.3617 | 0.87152 | 2.2867e-09 | 0 | 0 | 0 | 0 | 0 | 1 | -90 | 90 | -0.13068 | -0.03306 | 0.13093 | 0.033222
65 | 66 | 1.2404 | 0.79385 | 2.0829e-09 | 0 | 0 | 0 | 0 | 0 | 1 | -90 | 90 | 0.03396 | 0.0085205 | -0.033945 | -0.0085109
79 | 81 | 0.51117 | 0.32715 | 8.584e-10 | 0 | 0 | 0 | 0 | 0 | 1 | -90 | 90 | 0.013947 | 0.0034958 | -0.013946 | -0.0034952