## bus_data
BUS_I | BUS_TYPE | Pd | Qd | Gs | Bs | area | Vm | Va | baseKV | zone | Vmax | Vmin
1 | 1 | 0.037115 | 0.0093019 | 0 | 0 | 1 | 0.99344 | -0.12587 | 0.4 | 1 | 1.1 | 0.9
2 | 1 | 0 | 0 | 0 | 0 | 1 | 0.99398 | -0.11535 | 0.4 | 1 | 1.1 | 0.9
3 | 1 | 0.01315 | 0.0032956 | 0 | 0 | 1 | 0.999 | -0.019165 | 0.4 | 1 | 1.1 | 0.9
4 | 1 | 0 | 0 | 0 | 0 | 1 | 0.99236 | -0.1467 | 0.4 | 1 | 1.1 | 0.9
5 | 1 | 0 | 0 | 0 | 0 | 1 | 0.99373 | -0.12031 | 0.4 | 1 | 1.1 | 0.9
18 | 3 | 0.019184 | 0.0048079 | 0 | 0 | 1 | 1 | 0 | 0.4 | 1 | 1.1 | 0.9
12 | 1 | 0 | 0 | 0 | 0 | 1 | 0.99031 | -0.18633 | 0.4 | 1 | 1.1 | 0.9
31 | 1 | 0.013776 | 0.0034525 | 0 | 0 | 1 | 0.99142 | -0.16486 | 0.4 | 1 | 1.1 | 0.9
34 | 1 | 0.004906 | 0.0012296 | 0 | 0 | 1 | 0.99369 | -0.12093 | 0.4 | 1 | 1.1 | 0.9
7 | 1 | 0 | 0 | 0 | 0 | 1 | 0.98004 | -0.38173 | 0.4 | 1 | 1.1 | 0.9
8 | 1 | 0 | 0 | 0 | 0 | 1 | 0.97479 | -0.48446 | 0.4 | 1 | 1.1 | 0.9
25 | 1 | 0.015926 | 0.0039913 | 0 | 0 | 1 | 0.9814 | -0.35533 | 0.4 | 1 | 1.1 | 0.9
17 | 1 | 0.036094 | 0.0090461 | 0 | 0 | 1 | 0.97427 | -0.4946 | 0.4 | 1 | 1.1 | 0.9
16 | 1 | 0.078825 | 0.019755 | 0 | 0 | 1 | 0.97051 | -0.56874 | 0.4 | 1 | 1.1 | 0.9
9 | 1 | 0 | 0 | 0 | 0 | 1 | 0.98262 | -0.33184 | 0.4 | 1 | 1.1 | 0.9
10 | 1 | 0 | 0 | 0 | 0 | 1 | 0.98377 | -0.30956 | 0.4 | 1 | 1.1 | 0.9
26 | 1 | 0.011493 | 0.0028805 | 0 | 0 | 1 | 0.98223 | -0.33935 | 0.4 | 1 | 1.1 | 0.9
27 | 1 | 0.022954 | 0.0057529 | 0 | 0 | 1 | 0.98549 | -0.27636 | 0.4 | 1 | 1.1 | 0.9
33 | 1 | 0.015786 | 0.0039563 | 0 | 0 | 1 | 0.9901 | -0.19044 | 0.4 | 1 | 1.1 | 0.9
32 | 1 | 0.019179 | 0.0048068 | 0 | 0 | 1 | 0.98979 | -0.19637 | 0.4 | 1 | 1.1 | 0.9
19 | 1 | 0.013897 | 0.003483 | 0 | 0 | 1 | 0.99823 | -0.03332 | 0.4 | 1 | 1.1 | 0.9
30 | 1 | 0.019821 | 0.0049676 | 0 | 0 | 1 | 0.99079 | -0.17713 | 0.4 | 1 | 1.1 | 0.9
23 | 1 | 0 | 0 | 0 | 0 | 1 | 0.98964 | -0.19654 | 0.4 | 1 | 1.1 | 0.9
24 | 1 | 0.022666 | 0.0056807 | 0 | 0 | 1 | 0.9875 | -0.23776 | 0.4 | 1 | 1.1 | 0.9
21 | 1 | 0.014004 | 0.0035097 | 0 | 0 | 1 | 0.99289 | -0.13458 | 0.4 | 1 | 1.1 | 0.9
28 | 1 | 0.011949 | 0.0029948 | 0 | 0 | 1 | 0.99024 | -0.18776 | 0.4 | 1 | 1.1 | 0.9
29 | 1 | 0.012482 | 0.0031284 | 0 | 0 | 1 | 0.99042 | -0.18418 | 0.4 | 1 | 1.1 | 0.9
20 | 1 | 0.015643 | 0.0039204 | 0 | 0 | 1 | 0.99656 | -0.064874 | 0.4 | 1 | 1.1 | 0.9
22 | 1 | 0.016536 | 0.0041444 | 0 | 0 | 1 | 0.99507 | -0.093271 | 0.4 | 1 | 1.1 | 0.9

## generator_data
GEN_BUS | PG | QG | QMAX | QMIN | VG | MBASE | GEN_STATUS | PMAX | PMIN
18 | 0.42081 | 0.10757 | 10 | -10 | 1 | 100 | 1 | 10 | 0

## branch_data
F_BUS | T_BUS | BR_R | BR_X | BR_B | RATE_A | RATE_B | RATE_C | TAP | SHIFT | BR_STATUS | ANGMIN | ANGMAX | P_in | Q_in | P_out | Q_out
1 | 2 | 1.255 | 0.80319 | 2.1075e-09 | 0 | 0 | 0 | 0 | 0 | 1 | -90 | 90 | -0.037115 | -0.0093019 | 0.037134 | 0.0093136
2 | 3 | 3.1707 | 2.0292 | 5.3244e-09 | 0 | 0 | 0 | 0 | 0 | 1 | -90 | 90 | -0.13534 | -0.034042 | 0.13596 | 0.034441
2 | 4 | 1.4902 | 0.95375 | 2.5025e-09 | 0 | 0 | 0 | 0 | 0 | 1 | -90 | 90 | 0.093298 | 0.023499 | -0.093159 | -0.02341
2 | 5 | 4.4722 | 2.8622 | 7.5101e-09 | 0 | 0 | 0 | 0 | 0 | 1 | -90 | 90 | 0.0049073 | 0.0012296 | -0.0049061 | -0.0012296
3 | 18 | 0.57916 | 0.37066 | 1.9451e-09 | 0 | 0 | 0 | 0 | 0 | 1 | -90 | 90 | -0.14911 | -0.037737 | 0.14925 | 0.037825
4 | 12 | 4.9921 | 3.195 | 8.3831e-09 | 0 | 0 | 0 | 0 | 0 | 1 | -90 | 90 | 0.035044 | 0.008812 | -0.034978 | -0.0087705
4 | 31 | 1.38 | 0.88321 | 2.3174e-09 | 0 | 0 | 0 | 0 | 0 | 1 | -90 | 90 | 0.058115 | 0.014598 | -0.058064 | -0.014566
5 | 34 | 0.5643 | 0.36115 | 9.4761e-10 | 0 | 0 | 0 | 0 | 0 | 1 | -90 | 90 | 0.0049061 | 0.0012296 | -0.004906 | -0.0012296
18 | 19 | 0.60104 | 0.38467 | 2.0186e-09 | 0 | 0 | 0 | 0 | 0 | 1 | -90 | 90 | 0.25238 | 0.064937 | -0.25197 | -0.064676
12 | 33 | 1.1445 | 0.73248 | 1.9219e-09 | 0 | 0 | 0 | 0 | 0 | 1 | -90 | 90 | 0.015789 | 0.0039581 | -0.015786 | -0.0039563
12 | 32 | 2.3008 | 1.4725 | 3.8637e-09 | 0 | 0 | 0 | 0 | 0 | 1 | -90 | 90 | 0.019189 | 0.0048123 | -0.019179 | -0.0048068
31 | 30 | 1.2209 | 0.78135 | 2.0502e-09 | 0 | 0 | 0 | 0 | 0 | 1 | -90 | 90 | 0.044289 | 0.011113 | -0.044263 | -0.011097
7 | 8 | 3.828 | 2.4499 | 6.4282e-09 | 0 | 0 | 0 | 0 | 0 | 1 | -90 | 90 | 0.11582 | 0.029379 | -0.11525 | -0.029015
7 | 25 | 0.99026 | 0.63377 | 1.6629e-09 | 0 | 0 | 0 | 0 | 0 | 1 | -90 | 90 | -0.11582 | -0.029379 | 0.11597 | 0.029473
8 | 17 | 1.1959 | 0.76537 | 2.0082e-09 | 0 | 0 | 0 | 0 | 0 | 1 | -90 | 90 | 0.036112 | 0.0090571 | -0.036094 | -0.0090461
8 | 16 | 4.5336 | 2.9015 | 7.6132e-09 | 0 | 0 | 0 | 0 | 0 | 1 | -90 | 90 | 0.079143 | 0.019958 | -0.078825 | -0.019755
25 | 26 | 0.52795 | 0.33789 | 1.7732e-09 | 0 | 0 | 0 | 0 | 0 | 1 | -90 | 90 | -0.1319 | -0.033464 | 0.132 | 0.033529
9 | 10 | 0.6783 | 0.43411 | 2.2781e-09 | 0 | 0 | 0 | 0 | 0 | 1 | -90 | 90 | -0.14354 | -0.036443 | 0.1437 | 0.036541
9 | 26 | 0.22806 | 0.14596 | 7.6595e-10 | 0 | 0 | 0 | 0 | 0 | 1 | -90 | 90 | 0.14354 | 0.036443 | -0.14349 | -0.036409
10 | 27 | 1.0136 | 0.64867 | 3.4041e-09 | 0 | 0 | 0 | 0 | 0 | 1 | -90 | 90 | -0.1437 | -0.036541 | 0.14393 | 0.036688
27 | 24 | 1.0187 | 0.65197 | 3.4214e-09 | 0 | 0 | 0 | 0 | 0 | 1 | -90 | 90 | -0.16688 | -0.042441 | 0.16719 | 0.04264
19 | 20 | 0.60089 | 0.38457 | 2.0181e-09 | 0 | 0 | 0 | 0 | 0 | 1 | -90 | 90 | 0.23807 | 0.061193 | -0.23771 | -0.06096
30 | 29 | 1.2698 | 0.81268 | 2.1324e-09 | 0 | 0 | 0 | 0 | 0 | 1 | -90 | 90 | 0.024442 | 0.0061293 | -0.024434 | -0.0061243
23 | 24 | 0.96054 | 0.61475 | 3.226e-09 | 0 | 0 | 0 | 0 | 0 | 1 | -90 | 90 | 0.19024 | 0.048562 | -0.18986 | -0.04832
23 | 21 | 1.4519 | 0.92922 | 4.8763e-09 | 0 | 0 | 0 | 0 | 0 | 1 | -90 | 90 | -0.19024 | -0.048562 | 0.19081 | 0.048927
21 | 22 | 0.90565 | 0.57962 | 3.0417e-09 | 0 | 0 | 0 | 0 | 0 | 1 | -90 | 90 | -0.20481 | -0.052437 | 0.20522 | 0.052699
28 | 29 | 1.317 | 0.8429 | 2.2116e-09 | 0 | 0 | 0 | 0 | 0 | 1 | -90 | 90 | -0.011949 | -0.0029948 | 0.011951 | 0.0029959
20 | 22 | 0.57767 | 0.36971 | 1.9401e-09 | 0 | 0 | 0 | 0 | 0 | 1 | -90 | 90 | 0.22207 | 0.057039 | -0.22176 | -0.056844