## bus_data
BUS_I | BUS_TYPE | Pd | Qd | Gs | Bs | area | Vm | Va | baseKV | zone | Vmax | Vmin
1 | 1 | 0.016534 | 0.0041438 | 0 | 0 | 1 | 0.9861 | -0.26785 | 0.4 | 1 | 1.1 | 0.9
2 | 1 | 0.0081053 | 0.0020314 | 0 | 0 | 1 | 0.98627 | -0.26457 | 0.4 | 1 | 1.1 | 0.9
4 | 1 | 0 | 0 | 0 | 0 | 1 | 0.98691 | -0.25212 | 0.4 | 1 | 1.1 | 0.9
17 | 1 | 0 | 0 | 0 | 0 | 1 | 0.98701 | -0.25013 | 0.4 | 1 | 1.1 | 0.9
5 | 1 | 0 | 0 | 0 | 0 | 1 | 0.99351 | -0.12436 | 0.4 | 1 | 1.1 | 0.9
50 | 1 | 0.032222 | 0.0080756 | 0 | 0 | 1 | 0.99325 | -0.12927 | 0.4 | 1 | 1.1 | 0.9
6 | 1 | 0 | 0 | 0 | 0 | 1 | 0.99368 | -0.12094 | 0.4 | 1 | 1.1 | 0.9
8 | 1 | 0 | 0 | 0 | 0 | 1 | 0.99091 | -0.17447 | 0.4 | 1 | 1.1 | 0.9
15 | 1 | 0 | 0 | 0 | 0 | 1 | 0.99674 | -0.062188 | 0.4 | 1 | 1.1 | 0.9
27 | 1 | 0.033425 | 0.0083771 | 0 | 0 | 1 | 0.99302 | -0.13376 | 0.4 | 1 | 1.1 | 0.9
7 | 1 | 0 | 0 | 0 | 0 | 1 | 0.98863 | -0.21874 | 0.4 | 1 | 1.1 | 0.9
9 | 1 | 0 | 0 | 0 | 0 | 1 | 0.98946 | -0.20263 | 0.4 | 1 | 1.1 | 0.9
24 | 1 | 0.015437 | 0.0038688 | 0 | 0 | 1 | 0.98809 | -0.22909 | 0.4 | 1 | 1.1 | 0.9
40 | 1 | 0.020829 | 0.0052201 | 0 | 0 | 1 | 0.98977 | -0.1965 | 0.4 | 1 | 1.1 | 0.9
47 | 1 | 0.012158 | 0.0030472 | 0 | 0 | 1 | 0.98915 | -0.20861 | 0.4 | 1 | 1.1 | 0.9
10 | 1 | 0 | 0 | 0 | 0 | 1 | 0.99877 | -0.023688 | 0.4 | 1 | 1.1 | 0.9
11 | 3 | 0 | 0 | 0 | 0 | 1 | 1 | 0 | 0.4 | 1 | 1.1 | 0.9
41 | 1 | 0.0070082 | 0.0017564 | 0 | 0 | 1 | 0.99821 | -0.034447 | 0.4 | 1 | 1.1 | 0.9
16 | 1 | 0 | 0 | 0 | 0 | 1 | 0.99239 | -0.14459 | 0.4 | 1 | 1.1 | 0.9
22 | 1 | 0.066477 | 0.016661 | 0 | 0 | 1 | 0.99816 | -0.035098 | 0.4 | 1 | 1.1 | 0.9
12 | 1 | 0 | 0 | 0 | 0 | 1 | 0.98218 | -0.34146 | 0.4 | 1 | 1.1 | 0.9
21 | 1 | 0 | 0 | 0 | 0 | 1 | 0.98569 | -0.27335 | 0.4 | 1 | 1.1 | 0.9
48 | 1 | 0.02633 | 0.006599 | 0 | 0 | 1 | 0.98152 | -0.3544 | 0.4 | 1 | 1.1 | 0.9
13 | 1 | 0 | 0 | 0 | 0 | 1 | 0.97633 | -0.456 | 0.4 | 1 | 1.1 | 0.9
20 | 1 | 0 | 0 | 0 | 0 | 1 | 0.97577 | -0.46704 | 0.4 | 1 | 1.1 | 0.9
36 | 1 | 0.0093952 | 0.0023546 | 0 | 0 | 1 | 0.97658 | -0.4511 | 0.4 | 1 | 1.1 | 0.9
14 | 1 | 0 | 0 | 0 | 0 | 1 | 0.97847 | -0.41404 | 0.4 | 1 | 1.1 | 0.9
34 | 1 | 0.012358 | 0.0030972 | 0 | 0 | 1 | 0.97756 | -0.43193 | 0.4 | 1 | 1.1 | 0.9
35 | 1 | 0.01682 | 0.0042156 | 0 | 0 | 1 | 0.98074 | -0.3696 | 0.4 | 1 | 1.1 | 0.9
32 | 1 | 0.033344 | 0.0083569 | 0 | 0 | 1 | 0.97787 | -0.42576 | 0.4 | 1 | 1.1 | 0.9
19 | 1 | 0 | 0 | 0 | 0 | 1 | 0.98756 | -0.238 | 0.4 | 1 | 1.1 | 0.9
18 | 1 | 0 | 0 | 0 | 0 | 1 | 0.9919 | -0.1541 | 0.4 | 1 | 1.1 | 0.9
23 | 1 | 0.049974 | 0.012525 | 0 | 0 | 1 | 0.9866 | -0.25585 | 0.4 | 1 | 1.1 | 0.9
37 | 1 | 0.018624 | 0.0046676 | 0 | 0 | 1 | 0.98758 | -0.23904 | 0.4 | 1 | 1.1 | 0.9
49 | 1 | 0.012465 | 0.0031239 | 0 | 0 | 1 | 0.99112 | -0.16922 | 0.4 | 1 | 1.1 | 0.9
31 | 1 | 0.057543 | 0.014422 | 0 | 0 | 1 | 0.98688 | -0.25135 | 0.4 | 1 | 1.1 | 0.9
30 | 1 | 0.0074562 | 0.0018687 | 0 | 0 | 1 | 0.97511 | -0.47997 | 0.4 | 1 | 1.1 | 0.9
25 | 1 | 0.010712 | 0.0026848 | 0 | 0 | 1 | 0.98791 | -0.23271 | 0.4 | 1 | 1.1 | 0.9
39 | 1 | 0.018605 | 0.0046629 | 0 | 0 | 1 | 0.98872 | -0.21687 | 0.4 | 1 | 1.1 | 0.9
46 | 1 | 0.013391 | 0.0033562 | 0 | 0 | 1 | 0.98905 | -0.21057 | 0.4 | 1 | 1.1 | 0.9
42 | 1 | 0 | 0 | 0 | 0 | 1 | 0.99772 | -0.043823 | 0.4 | 1 | 1.1 | 0.9
33 | 1 | 0.010398 | 0.002606 | 0 | 0 | 1 | 0.97785 | -0.42627 | 0.4 | 1 | 1.1 | 0.9
38 | 1 | 0.013158 | 0.0032976 | 0 | 0 | 1 | 0.98809 | -0.22914 | 0.4 | 1 | 1.1 | 0.9
29 | 1 | 0.011828 | 0.0029645 | 0 | 0 | 1 | 0.97477 | -0.48671 | 0.4 | 1 | 1.1 | 0.9
28 | 1 | 0.021646 | 0.0054251 | 0 | 0 | 1 | 0.97417 | -0.49852 | 0.4 | 1 | 1.1 | 0.9
43 | 1 | 0.0094989 | 0.0023807 | 0 | 0 | 1 | 0.99728 | -0.052359 | 0.4 | 1 | 1.1 | 0.9
44 | 1 | 0.0064407 | 0.0016142 | 0 | 0 | 1 | 0.99689 | -0.059883 | 0.4 | 1 | 1.1 | 0.9
45 | 1 | 0.018226 | 0.004568 | 0 | 0 | 1 | 0.99666 | -0.064249 | 0.4 | 1 | 1.1 | 0.9

## generator_data
GEN_BUS | PG | QG | QMAX | QMIN | VG | MBASE | GEN_STATUS | PMAX | PMIN
11 | 0.59719 | 0.15229 | 10 | -10 | 1 | 100 | 1 | 10 | 0

## branch_data
F_BUS | T_BUS | BR_R | BR_X | BR_B | RATE_A | RATE_B | RATE_C | TAP | SHIFT | BR_STATUS | ANGMIN | ANGMAX | P_in | Q_in | P_out | Q_out
1 | 2 | 0.86484 | 0.5535 | 1.4523e-09 | 0 | 0 | 0 | 0 | 0 | 1 | -90 | 90 | -0.016534 | -0.0041439 | 0.016537 | 0.0041454
2 | 4 | 2.2032 | 1.4101 | 3.6998e-09 | 0 | 0 | 0 | 0 | 0 | 1 | -90 | 90 | -0.024642 | -0.0061768 | 0.024657 | 0.0061858
4 | 17 | 0.35248 | 0.22559 | 5.9191e-10 | 0 | 0 | 0 | 0 | 0 | 1 | -90 | 90 | -0.024657 | -0.0061858 | 0.024659 | 0.0061872
17 | 37 | 1.9671 | 1.259 | 3.3034e-09 | 0 | 0 | 0 | 0 | 0 | 1 | -90 | 90 | -0.024659 | -0.0061872 | 0.024672 | 0.0061952
5 | 50 | 0.67414 | 0.43145 | 1.1321e-09 | 0 | 0 | 0 | 0 | 0 | 1 | -90 | 90 | 0.03223 | 0.0080803 | -0.032222 | -0.0080756
5 | 6 | 0.4693 | 0.30035 | 7.8808e-10 | 0 | 0 | 0 | 0 | 0 | 1 | -90 | 90 | -0.03223 | -0.0080803 | 0.032235 | 0.0080836
6 | 8 | 1.6011 | 1.0247 | 5.3773e-09 | 0 | 0 | 0 | 0 | 0 | 1 | -90 | 90 | 0.14831 | 0.037458 | -0.14793 | -0.037216
6 | 15 | 1.2234 | 0.78298 | 6.1633e-09 | 0 | 0 | 0 | 0 | 0 | 1 | -90 | 90 | -0.21399 | -0.053932 | 0.21459 | 0.054317
6 | 27 | 1.696 | 1.0855 | 2.8481e-09 | 0 | 0 | 0 | 0 | 0 | 1 | -90 | 90 | 0.033445 | 0.0083899 | -0.033425 | -0.0083771
8 | 9 | 2.3932 | 1.5317 | 4.0188e-09 | 0 | 0 | 0 | 0 | 0 | 1 | -90 | 90 | 0.051811 | 0.013028 | -0.051742 | -0.012983
8 | 40 | 1.0099 | 0.64636 | 1.696e-09 | 0 | 0 | 0 | 0 | 0 | 1 | -90 | 90 | 0.096115 | 0.024189 | -0.096014 | -0.024124
15 | 22 | 0.56662 | 0.36264 | 2.8545e-09 | 0 | 0 | 0 | 0 | 0 | 1 | -90 | 90 | -0.21459 | -0.054317 | 0.21487 | 0.054496
7 | 9 | 2.7008 | 1.7285 | 4.5354e-09 | 0 | 0 | 0 | 0 | 0 | 1 | -90 | 90 | -0.026164 | -0.0065625 | 0.026184 | 0.0065749
7 | 24 | 1.733 | 1.1092 | 2.9103e-09 | 0 | 0 | 0 | 0 | 0 | 1 | -90 | 90 | 0.026164 | 0.0065625 | -0.026151 | -0.0065545
9 | 47 | 1.0274 | 0.65754 | 1.7253e-09 | 0 | 0 | 0 | 0 | 0 | 1 | -90 | 90 | 0.025558 | 0.0064085 | -0.025551 | -0.006404
24 | 25 | 1.4799 | 0.94712 | 2.4851e-09 | 0 | 0 | 0 | 0 | 0 | 1 | -90 | 90 | 0.010714 | 0.0026857 | -0.010712 | -0.0026848
40 | 39 | 1.1913 | 0.76245 | 2.0006e-09 | 0 | 0 | 0 | 0 | 0 | 1 | -90 | 90 | 0.075185 | 0.018904 | -0.075112 | -0.018857
47 | 46 | 0.64068 | 0.41003 | 1.0759e-09 | 0 | 0 | 0 | 0 | 0 | 1 | -90 | 90 | 0.013392 | 0.0033569 | -0.013391 | -0.0033562
10 | 11 | 2.5754 | 1.6483 | 4.3248e-09 | 0 | 0 | 0 | 0 | 0 | 1 | -90 | 90 | -0.041237 | -0.010359 | 0.041284 | 0.010388
10 | 41 | 1.1676 | 0.74725 | 1.9607e-09 | 0 | 0 | 0 | 0 | 0 | 1 | -90 | 90 | 0.041237 | 0.010359 | -0.041216 | -0.010345
11 | 16 | 2.3859 | 1.527 | 1.202e-08 | 0 | 0 | 0 | 0 | 0 | 1 | -90 | 90 | 0.27409 | 0.070447 | -0.27218 | -0.069225
11 | 22 | 0.56145 | 0.35933 | 2.8285e-09 | 0 | 0 | 0 | 0 | 0 | 1 | -90 | 90 | 0.28182 | 0.07146 | -0.28135 | -0.071156
41 | 42 | 1.2251 | 0.78406 | 2.0573e-09 | 0 | 0 | 0 | 0 | 0 | 1 | -90 | 90 | 0.034208 | 0.0085888 | -0.034193 | -0.0085792
16 | 19 | 7.1305 | 4.5635 | 1.1974e-08 | 0 | 0 | 0 | 0 | 0 | 1 | -90 | 90 | 0.057837 | 0.014609 | -0.057579 | -0.014445
16 | 18 | 3.3651 | 2.1537 | 5.651e-09 | 0 | 0 | 0 | 0 | 0 | 1 | -90 | 90 | 0.012479 | 0.0031319 | -0.012474 | -0.0031288
16 | 23 | 2.4467 | 1.5659 | 1.2326e-08 | 0 | 0 | 0 | 0 | 0 | 1 | -90 | 90 | 0.20186 | 0.051485 | -0.20078 | -0.050797
12 | 21 | 1.9759 | 1.2646 | 9.9544e-09 | 0 | 0 | 0 | 0 | 0 | 1 | -90 | 90 | -0.15019 | -0.037878 | 0.15068 | 0.038192
12 | 48 | 0.37377 | 0.23921 | 1.883e-09 | 0 | 0 | 0 | 0 | 0 | 1 | -90 | 90 | 0.15019 | 0.037878 | -0.1501 | -0.037819
21 | 23 | 0.50988 | 0.32632 | 2.5687e-09 | 0 | 0 | 0 | 0 | 0 | 1 | -90 | 90 | -0.15068 | -0.038191 | 0.15081 | 0.038272
48 | 35 | 0.53238 | 0.34072 | 1.788e-09 | 0 | 0 | 0 | 0 | 0 | 1 | -90 | 90 | 0.12377 | 0.03122 | -0.12368 | -0.031163
13 | 20 | 1.1515 | 0.73694 | 1.9336e-09 | 0 | 0 | 0 | 0 | 0 | 1 | -90 | 90 | 0.041 | 0.010302 | -0.040978 | -0.010289
13 | 36 | 0.51115 | 0.32713 | 8.5835e-10 | 0 | 0 | 0 | 0 | 0 | 1 | -90 | 90 | -0.041 | -0.010302 | 0.041009 | 0.010308
20 | 30 | 1.3479 | 0.86268 | 2.2636e-09 | 0 | 0 | 0 | 0 | 0 | 1 | -90 | 90 | 0.040978 | 0.010289 | -0.040953 | -0.010273
36 | 34 | 1.63 | 1.0432 | 2.7372e-09 | 0 | 0 | 0 | 0 | 0 | 1 | -90 | 90 | -0.050404 | -0.012663 | 0.050451 | 0.012692
14 | 34 | 1.224 | 0.78336 | 2.0554e-09 | 0 | 0 | 0 | 0 | 0 | 1 | -90 | 90 | 0.062862 | 0.015824 | -0.062809 | -0.01579
14 | 35 | 1.7959 | 1.1493 | 3.0157e-09 | 0 | 0 | 0 | 0 | 0 | 1 | -90 | 90 | -0.10663 | -0.026802 | 0.10686 | 0.026947
14 | 32 | 1.1496 | 0.73577 | 1.9306e-09 | 0 | 0 | 0 | 0 | 0 | 1 | -90 | 90 | 0.043767 | 0.010979 | -0.043742 | -0.010963
32 | 33 | 0.20842 | 0.13339 | 3.4999e-10 | 0 | 0 | 0 | 0 | 0 | 1 | -90 | 90 | 0.010398 | 0.0026062 | -0.010398 | -0.0026061
19 | 31 | 1.0134 | 0.64856 | 1.7017e-09 | 0 | 0 | 0 | 0 | 0 | 1 | -90 | 90 | 0.057579 | 0.014445 | -0.057542 | -0.014422
18 | 49 | 5.3445 | 3.4205 | 8.9749e-09 | 0 | 0 | 0 | 0 | 0 | 1 | -90 | 90 | 0.012474 | 0.0031288 | -0.012465 | -0.0031239
37 | 38 | 1.0006 | 0.64037 | 1.6802e-09 | 0 | 0 | 0 | 0 | 0 | 1 | -90 | 90 | -0.043296 | -0.010863 | 0.043316 | 0.010876
30 | 29 | 0.8572 | 0.54861 | 1.4395e-09 | 0 | 0 | 0 | 0 | 0 | 1 | -90 | 90 | 0.033497 | 0.008404 | -0.033486 | -0.0083972
39 | 38 | 0.95216 | 0.60938 | 1.5989e-09 | 0 | 0 | 0 | 0 | 0 | 1 | -90 | 90 | 0.056507 | 0.014194 | -0.056474 | -0.014173
42 | 43 | 1.1142 | 0.71309 | 1.871e-09 | 0 | 0 | 0 | 0 | 0 | 1 | -90 | 90 | 0.034193 | 0.0085792 | -0.034179 | -0.0085705
29 | 28 | 2.3237 | 1.4872 | 3.9021e-09 | 0 | 0 | 0 | 0 | 0 | 1 | -90 | 90 | 0.021658 | 0.0054327 | -0.021646 | -0.0054253
43 | 44 | 1.3592 | 0.86987 | 2.2824e-09 | 0 | 0 | 0 | 0 | 0 | 1 | -90 | 90 | 0.02468 | 0.0061898 | -0.024671 | -0.0061844
44 | 45 | 1.0667 | 0.68271 | 1.7913e-09 | 0 | 0 | 0 | 0 | 0 | 1 | -90 | 90 | 0.01823 | 0.0045702 | -0.018226 | -0.004568