## bus_data
BUS_I | BUS_TYPE | Pd | Qd | Gs | Bs | area | Vm | Va | baseKV | zone | Vmax | Vmin
1 | 1 | 0.028322 | 0.0070982 | 0 | 0 | 1 | 0.99338 | -0.12731 | 0.4 | 1 | 1.1 | 0.9
2 | 1 | 0.007644 | 0.0019158 | 0 | 0 | 1 | 0.9932 | -0.13089 | 0.4 | 1 | 1.1 | 0.9
3 | 1 | 0 | 0 | 0 | 0 | 1 | 0.99438 | -0.10806 | 0.4 | 1 | 1.1 | 0.9
4 | 1 | 0.012713 | 0.0031862 | 0 | 0 | 1 | 0.99277 | -0.13918 | 0.4 | 1 | 1.1 | 0.9
5 | 1 | 0.00816 | 0.0020451 | 0 | 0 | 1 | 0.99493 | -0.097316 | 0.4 | 1 | 1.1 | 0.9
6 | 1 | 0.015949 | 0.0039972 | 0 | 0 | 1 | 0.99406 | -0.11416 | 0.4 | 1 | 1.1 | 0.9
10 | 1 | 0.0024048 | 0.00060269 | 0 | 0 | 1 | 0.99564 | -0.083622 | 0.4 | 1 | 1.1 | 0.9
7 | 1 | 0 | 0 | 0 | 0 | 1 | 0.9962 | -0.072915 | 0.4 | 1 | 1.1 | 0.9
9 | 1 | 0 | 0 | 0 | 0 | 1 | 0.99633 | -0.070488 | 0.4 | 1 | 1.1 | 0.9
25 | 1 | 0.012514 | 0.0031364 | 0 | 0 | 1 | 0.99618 | -0.07337 | 0.4 | 1 | 1.1 | 0.9
11 | 1 | 0.0078751 | 0.0019737 | 0 | 0 | 1 | 0.99857 | -0.027449 | 0.4 | 1 | 1.1 | 0.9
8 | 1 | 0.0079146 | 0.0019836 | 0 | 0 | 1 | 0.99625 | -0.07188 | 0.4 | 1 | 1.1 | 0.9
26 | 1 | 0.012517 | 0.0031369 | 0 | 0 | 1 | 0.99586 | -0.079506 | 0.4 | 1 | 1.1 | 0.9
27 | 3 | 0.0077714 | 0.0019477 | 0 | 0 | 1 | 1 | 0 | 0.4 | 1 | 1.1 | 0.9
28 | 1 | 0.0087453 | 0.0021918 | 0 | 0 | 1 | 0.99912 | -0.016701 | 0.4 | 1 | 1.1 | 0.9
12 | 1 | 0.0026842 | 0.00067272 | 0 | 0 | 1 | 0.9944 | -0.10706 | 0.4 | 1 | 1.1 | 0.9
13 | 1 | 0 | 0 | 0 | 0 | 1 | 0.99443 | -0.10657 | 0.4 | 1 | 1.1 | 0.9
19 | 1 | 0 | 0 | 0 | 0 | 1 | 0.99469 | -0.1015 | 0.4 | 1 | 1.1 | 0.9
14 | 1 | 0 | 0 | 0 | 0 | 1 | 0.97602 | -0.46062 | 0.4 | 1 | 1.1 | 0.9
39 | 1 | 0.0087617 | 0.0021959 | 0 | 0 | 1 | 0.97732 | -0.43511 | 0.4 | 1 | 1.1 | 0.9
35 | 1 | 0.010102 | 0.0025318 | 0 | 0 | 1 | 0.97528 | -0.47511 | 0.4 | 1 | 1.1 | 0.9
16 | 1 | 0 | 0 | 0 | 0 | 1 | 0.99232 | -0.1453 | 0.4 | 1 | 1.1 | 0.9
17 | 1 | 0 | 0 | 0 | 0 | 1 | 0.98241 | -0.33592 | 0.4 | 1 | 1.1 | 0.9
22 | 1 | 0.015255 | 0.0038232 | 0 | 0 | 1 | 0.9947 | -0.1002 | 0.4 | 1 | 1.1 | 0.9
38 | 1 | 0.010679 | 0.0026763 | 0 | 0 | 1 | 0.98228 | -0.3384 | 0.4 | 1 | 1.1 | 0.9
42 | 1 | 0.0090299 | 0.0022631 | 0 | 0 | 1 | 0.98036 | -0.3758 | 0.4 | 1 | 1.1 | 0.9
18 | 1 | 0 | 0 | 0 | 0 | 1 | 0.99649 | -0.066336 | 0.4 | 1 | 1.1 | 0.9
23 | 1 | 0 | 0 | 0 | 0 | 1 | 0.99774 | -0.04278 | 0.4 | 1 | 1.1 | 0.9
31 | 1 | 0.014564 | 0.00365 | 0 | 0 | 1 | 0.99481 | -0.099172 | 0.4 | 1 | 1.1 | 0.9
20 | 1 | 0 | 0 | 0 | 0 | 1 | 0.99647 | -0.067183 | 0.4 | 1 | 1.1 | 0.9
29 | 1 | 0.015057 | 0.0037737 | 0 | 0 | 1 | 0.99583 | -0.079615 | 0.4 | 1 | 1.1 | 0.9
21 | 1 | 0 | 0 | 0 | 0 | 1 | 0.97409 | -0.49863 | 0.4 | 1 | 1.1 | 0.9
32 | 1 | 0.010915 | 0.0027356 | 0 | 0 | 1 | 0.97345 | -0.51119 | 0.4 | 1 | 1.1 | 0.9
40 | 1 | 0.0089549 | 0.0022443 | 0 | 0 | 1 | 0.97822 | -0.4176 | 0.4 | 1 | 1.1 | 0.9
41 | 1 | 0.0093644 | 0.0023469 | 0 | 0 | 1 | 0.97923 | -0.39787 | 0.4 | 1 | 1.1 | 0.9
24 | 1 | 0.012514 | 0.0031362 | 0 | 0 | 1 | 0.9957 | -0.082574 | 0.4 | 1 | 1.1 | 0.9
30 | 1 | 0.011552 | 0.0028952 | 0 | 0 | 1 | 0.99537 | -0.088427 | 0.4 | 1 | 1.1 | 0.9
33 | 1 | 0.0085435 | 0.0021412 | 0 | 0 | 1 | 0.97288 | -0.52243 | 0.4 | 1 | 1.1 | 0.9
34 | 1 | 0.0085577 | 0.0021448 | 0 | 0 | 1 | 0.97249 | -0.53019 | 0.4 | 1 | 1.1 | 0.9
36 | 1 | 0.0085613 | 0.0021457 | 0 | 0 | 1 | 0.9722 | -0.53583 | 0.4 | 1 | 1.1 | 0.9
37 | 1 | 0.014123 | 0.0035395 | 0 | 0 | 1 | 0.97197 | -0.54052 | 0.4 | 1 | 1.1 | 0.9

## generator_data
GEN_BUS | PG | QG | QMAX | QMIN | VG | MBASE | GEN_STATUS | PMAX | PMIN
27 | 0.31507 | 0.080247 | 10 | -10 | 1 | 100 | 1 | 10 | 0

## branch_data
F_BUS | T_BUS | BR_R | BR_X | BR_B | RATE_A | RATE_B | RATE_C | TAP | SHIFT | BR_STATUS | ANGMIN | ANGMAX | P_in | Q_in | P_out | Q_out
1 | 2 | 0.77636 | 0.49687 | 1.3037e-09 | 0 | 0 | 0 | 0 | 0 | 1 | -90 | 90 | 0.020365 | 0.0051068 | -0.020362 | -0.0051047
1 | 3 | 1.7507 | 1.1204 | 2.9399e-09 | 0 | 0 | 0 | 0 | 0 | 1 | -90 | 90 | -0.048688 | -0.012205 | 0.048732 | 0.012233
2 | 4 | 2.8822 | 1.8446 | 4.84e-09 | 0 | 0 | 0 | 0 | 0 | 1 | -90 | 90 | 0.012718 | 0.0031889 | -0.012713 | -0.0031862
3 | 5 | 0.73736 | 0.47191 | 1.2382e-09 | 0 | 0 | 0 | 0 | 0 | 1 | -90 | 90 | -0.064686 | -0.016233 | 0.064719 | 0.016254
3 | 6 | 1.6924 | 1.0832 | 2.842e-09 | 0 | 0 | 0 | 0 | 0 | 1 | -90 | 90 | 0.015954 | 0.0039999 | -0.015949 | -0.0039972
5 | 10 | 0.83535 | 0.53462 | 1.4028e-09 | 0 | 0 | 0 | 0 | 0 | 1 | -90 | 90 | -0.072879 | -0.018299 | 0.072927 | 0.01833
10 | 9 | 0.7766 | 0.49703 | 1.3041e-09 | 0 | 0 | 0 | 0 | 0 | 1 | -90 | 90 | -0.075332 | -0.018932 | 0.075379 | 0.018963
7 | 9 | 0.2875 | 0.184 | 4.8279e-10 | 0 | 0 | 0 | 0 | 0 | 1 | -90 | 90 | -0.037554 | -0.0094155 | 0.037559 | 0.0094183
7 | 25 | 0.053927 | 0.034513 | 9.0558e-11 | 0 | 0 | 0 | 0 | 0 | 1 | -90 | 90 | 0.037554 | 0.0094155 | -0.037554 | -0.009415
9 | 11 | 1.5907 | 1.0181 | 2.6712e-09 | 0 | 0 | 0 | 0 | 0 | 1 | -90 | 90 | -0.12085 | -0.030365 | 0.1211 | 0.030524
9 | 8 | 0.78254 | 0.50083 | 1.3141e-09 | 0 | 0 | 0 | 0 | 0 | 1 | -90 | 90 | 0.0079151 | 0.0019838 | -0.0079146 | -0.0019836
25 | 26 | 1.09 | 0.69762 | 1.8305e-09 | 0 | 0 | 0 | 0 | 0 | 1 | -90 | 90 | 0.025039 | 0.0062786 | -0.025032 | -0.0062741
11 | 27 | 0.95587 | 0.61176 | 1.6052e-09 | 0 | 0 | 0 | 0 | 0 | 1 | -90 | 90 | -0.12898 | -0.032497 | 0.12915 | 0.032606
26 | 24 | 1.0897 | 0.6974 | 1.8299e-09 | 0 | 0 | 0 | 0 | 0 | 1 | -90 | 90 | 0.012515 | 0.0031372 | -0.012514 | -0.0031362
27 | 28 | 0.42625 | 0.2728 | 1.4316e-09 | 0 | 0 | 0 | 0 | 0 | 1 | -90 | 90 | 0.17815 | 0.045694 | -0.17801 | -0.045602
28 | 23 | 0.69892 | 0.44731 | 2.3474e-09 | 0 | 0 | 0 | 0 | 0 | 1 | -90 | 90 | 0.16926 | 0.04341 | -0.16905 | -0.043273
12 | 13 | 0.82284 | 0.52662 | 1.3818e-09 | 0 | 0 | 0 | 0 | 0 | 1 | -90 | 90 | -0.0026842 | -0.00067273 | 0.0026843 | 0.00067263
13 | 19 | 8.3596 | 5.3501 | 1.4038e-08 | 0 | 0 | 0 | 0 | 0 | 1 | -90 | 90 | -0.0026843 | -0.00067263 | 0.0026849 | 0.00067166
19 | 31 | 3.8411 | 2.4583 | 6.4502e-09 | 0 | 0 | 0 | 0 | 0 | 1 | -90 | 90 | -0.0026849 | -0.00067166 | 0.0026852 | 0.00067121
14 | 39 | 1.7936 | 1.1479 | 3.0119e-09 | 0 | 0 | 0 | 0 | 0 | 1 | -90 | 90 | -0.060973 | -0.015347 | 0.061047 | 0.015395
14 | 35 | 1.0171 | 0.65096 | 1.708e-09 | 0 | 0 | 0 | 0 | 0 | 1 | -90 | 90 | 0.060973 | 0.015348 | -0.060931 | -0.015321
39 | 40 | 1.0792 | 0.69066 | 1.8122e-09 | 0 | 0 | 0 | 0 | 0 | 1 | -90 | 90 | -0.069809 | -0.017591 | 0.069867 | 0.017628
35 | 21 | 1.9752 | 1.2641 | 3.3169e-09 | 0 | 0 | 0 | 0 | 0 | 1 | -90 | 90 | 0.050829 | 0.012789 | -0.050772 | -0.012753
16 | 17 | 7.7411 | 4.9543 | 1.2999e-08 | 0 | 0 | 0 | 0 | 0 | 1 | -90 | 90 | 0.10925 | 0.028023 | -0.10825 | -0.027385
16 | 22 | 1.8545 | 1.1869 | 3.1143e-09 | 0 | 0 | 0 | 0 | 0 | 1 | -90 | 90 | -0.10925 | -0.028023 | 0.10949 | 0.028176
17 | 38 | 1.0073 | 0.6447 | 1.6916e-09 | 0 | 0 | 0 | 0 | 0 | 1 | -90 | 90 | 0.01068 | 0.002677 | -0.010679 | -0.0026764
17 | 42 | 1.7766 | 1.137 | 2.9833e-09 | 0 | 0 | 0 | 0 | 0 | 1 | -90 | 90 | 0.097571 | 0.024708 | -0.097384 | -0.024589
22 | 18 | 1.2246 | 0.78374 | 2.0564e-09 | 0 | 0 | 0 | 0 | 0 | 1 | -90 | 90 | -0.12475 | -0.031999 | 0.12495 | 0.03213
42 | 41 | 1.0806 | 0.69156 | 1.8146e-09 | 0 | 0 | 0 | 0 | 0 | 1 | -90 | 90 | 0.088354 | 0.022326 | -0.088261 | -0.022267
18 | 23 | 0.85445 | 0.54685 | 1.4349e-09 | 0 | 0 | 0 | 0 | 0 | 1 | -90 | 90 | -0.12495 | -0.03213 | 0.12509 | 0.032222
23 | 20 | 2.4791 | 1.5866 | 4.1631e-09 | 0 | 0 | 0 | 0 | 0 | 1 | -90 | 90 | 0.043956 | 0.011052 | -0.043905 | -0.011019
31 | 30 | 2.7639 | 1.7689 | 4.6414e-09 | 0 | 0 | 0 | 0 | 0 | 1 | -90 | 90 | -0.017249 | -0.0043212 | 0.017258 | 0.0043264
20 | 29 | 1.2607 | 0.80682 | 2.117e-09 | 0 | 0 | 0 | 0 | 0 | 1 | -90 | 90 | 0.043905 | 0.011019 | -0.043879 | -0.011003
29 | 30 | 1.3591 | 0.86985 | 2.2824e-09 | 0 | 0 | 0 | 0 | 0 | 1 | -90 | 90 | 0.028822 | 0.0072291 | -0.02881 | -0.0072216
21 | 32 | 1.0531 | 0.67396 | 1.7684e-09 | 0 | 0 | 0 | 0 | 0 | 1 | -90 | 90 | 0.050772 | 0.012753 | -0.050741 | -0.012733
32 | 33 | 1.199 | 0.76735 | 2.0134e-09 | 0 | 0 | 0 | 0 | 0 | 1 | -90 | 90 | 0.039826 | 0.0099978 | -0.039805 | -0.0099843
40 | 41 | 1.0786 | 0.69028 | 1.8112e-09 | 0 | 0 | 0 | 0 | 0 | 1 | -90 | 90 | -0.078822 | -0.019872 | 0.078897 | 0.01992
33 | 34 | 1.0538 | 0.67441 | 1.7695e-09 | 0 | 0 | 0 | 0 | 0 | 1 | -90 | 90 | 0.031262 | 0.0078431 | -0.03125 | -0.0078358
34 | 36 | 1.054 | 0.67455 | 1.7699e-09 | 0 | 0 | 0 | 0 | 0 | 1 | -90 | 90 | 0.022693 | 0.005691 | -0.022687 | -0.0056872
36 | 37 | 1.4043 | 0.89878 | 2.3583e-09 | 0 | 0 | 0 | 0 | 0 | 1 | -90 | 90 | 0.014126 | 0.0035415 | -0.014122 | -0.0035397