## bus_data
BUS_I | BUS_TYPE | Pd | Qd | Gs | Bs | area | Vm | Va | baseKV | zone | Vmax | Vmin
1 | 1 | 0.07859 | 0.019696 | 0 | 0 | 1 | 0.99813 | -0.035863 | 0.4 | 1 | 1.1 | 0.9
2 | 1 | 0.042813 | 0.01073 | 0 | 0 | 1 | 0.9973 | -0.051842 | 0.4 | 1 | 1.1 | 0.9
3 | 3 | 0 | 0 | 0 | 0 | 1 | 1 | 0 | 0.4 | 1 | 1.1 | 0.9
5 | 1 | 0 | 0 | 0 | 0 | 1 | 0.99958 | -0.0080742 | 0.4 | 1 | 1.1 | 0.9
25 | 1 | 0.022678 | 0.0056837 | 0 | 0 | 1 | 0.99674 | -0.062461 | 0.4 | 1 | 1.1 | 0.9
13 | 1 | 0 | 0 | 0 | 0 | 1 | 0.99854 | -0.027937 | 0.4 | 1 | 1.1 | 0.9
24 | 1 | 0.045592 | 0.011426 | 0 | 0 | 1 | 0.99852 | -0.028393 | 0.4 | 1 | 1.1 | 0.9
6 | 1 | 0 | 0 | 0 | 0 | 1 | 0.99373 | -0.12042 | 0.4 | 1 | 1.1 | 0.9
26 | 1 | 0.097467 | 0.024428 | 0 | 0 | 1 | 0.99227 | -0.14862 | 0.4 | 1 | 1.1 | 0.9
18 | 1 | 0 | 0 | 0 | 0 | 1 | 0.99406 | -0.1141 | 0.4 | 1 | 1.1 | 0.9
9 | 1 | 0 | 0 | 0 | 0 | 1 | 0.9979 | -0.040344 | 0.4 | 1 | 1.1 | 0.9
11 | 1 | 0 | 0 | 0 | 0 | 1 | 0.99795 | -0.039318 | 0.4 | 1 | 1.1 | 0.9
7 | 1 | 0.0095399 | 0.0023909 | 0 | 0 | 1 | 0.99773 | -0.043623 | 0.4 | 1 | 1.1 | 0.9
21 | 1 | 0.011006 | 0.0027582 | 0 | 0 | 1 | 0.99826 | -0.033422 | 0.4 | 1 | 1.1 | 0.9
22 | 1 | 0.0095038 | 0.0023819 | 0 | 0 | 1 | 0.99835 | -0.031641 | 0.4 | 1 | 1.1 | 0.9
14 | 1 | 0 | 0 | 0 | 0 | 1 | 0.99839 | -0.03086 | 0.4 | 1 | 1.1 | 0.9
19 | 1 | 0.015283 | 0.0038303 | 0 | 0 | 1 | 0.99799 | -0.03865 | 0.4 | 1 | 1.1 | 0.9
15 | 1 | 0 | 0 | 0 | 0 | 1 | 0.99792 | -0.040032 | 0.4 | 1 | 1.1 | 0.9
20 | 1 | 0.0056437 | 0.0014144 | 0 | 0 | 1 | 0.9978 | -0.042314 | 0.4 | 1 | 1.1 | 0.9
23 | 1 | 0.022748 | 0.0057011 | 0 | 0 | 1 | 0.99827 | -0.033215 | 0.4 | 1 | 1.1 | 0.9
8 | 1 | 0.0091493 | 0.002293 | 0 | 0 | 1 | 0.99759 | -0.046246 | 0.4 | 1 | 1.1 | 0.9

## generator_data
GEN_BUS | PG | QG | QMAX | QMIN | VG | MBASE | GEN_STATUS | PMAX | PMIN
3 | 0.37123 | 0.093506 | 10 | -10 | 1 | 100 | 1 | 10 | 0

## branch_data
F_BUS | T_BUS | BR_R | BR_X | BR_B | RATE_A | RATE_B | RATE_C | TAP | SHIFT | BR_STATUS | ANGMIN | ANGMAX | P_in | Q_in | P_out | Q_out
1 | 2 | 1.6653 | 1.0658 | 2.7965e-09 | 0 | 0 | 0 | 0 | 0 | 1 | -90 | 90 | 0.042845 | 0.01075 | -0.042813 | -0.01073
1 | 3 | 1.3217 | 0.84586 | 2.2194e-09 | 0 | 0 | 0 | 0 | 0 | 1 | -90 | 90 | -0.12144 | -0.030447 | 0.12164 | 0.03058
3 | 5 | 0.14551 | 0.093125 | 4.8869e-10 | 0 | 0 | 0 | 0 | 0 | 1 | -90 | 90 | 0.24958 | 0.062926 | -0.24949 | -0.062865
5 | 25 | 2.0215 | 1.2938 | 3.3947e-09 | 0 | 0 | 0 | 0 | 0 | 1 | -90 | 90 | 0.12086 | 0.030569 | -0.12055 | -0.030368
5 | 13 | 1.4779 | 0.94587 | 2.4818e-09 | 0 | 0 | 0 | 0 | 0 | 1 | -90 | 90 | 0.060213 | 0.015123 | -0.060156 | -0.015087
5 | 24 | 1.3302 | 0.85132 | 2.2337e-09 | 0 | 0 | 0 | 0 | 0 | 1 | -90 | 90 | 0.068411 | 0.017173 | -0.068345 | -0.017131
25 | 18 | 2.3531 | 1.506 | 3.9515e-09 | 0 | 0 | 0 | 0 | 0 | 1 | -90 | 90 | 0.097869 | 0.024684 | -0.097628 | -0.02453
13 | 22 | 1.7412 | 1.1144 | 2.924e-09 | 0 | 0 | 0 | 0 | 0 | 1 | -90 | 90 | 0.0095055 | 0.0023827 | -0.0095038 | -0.0023819
13 | 14 | 0.62402 | 0.39938 | 1.0479e-09 | 0 | 0 | 0 | 0 | 0 | 1 | -90 | 90 | 0.020938 | 0.0052513 | -0.020935 | -0.0052495
13 | 21 | 0.8252 | 0.52813 | 1.3857e-09 | 0 | 0 | 0 | 0 | 0 | 1 | -90 | 90 | 0.029713 | 0.007453 | -0.029705 | -0.0074481
24 | 23 | 0.94709 | 0.60614 | 1.5904e-09 | 0 | 0 | 0 | 0 | 0 | 1 | -90 | 90 | 0.022753 | 0.0057043 | -0.022748 | -0.0057011
6 | 26 | 1.2788 | 0.81845 | 2.1475e-09 | 0 | 0 | 0 | 0 | 0 | 1 | -90 | 90 | 0.097598 | 0.024511 | -0.097467 | -0.024428
6 | 18 | 0.2868 | 0.18355 | 4.8161e-10 | 0 | 0 | 0 | 0 | 0 | 1 | -90 | 90 | -0.097598 | -0.024511 | 0.097628 | 0.02453
9 | 11 | 0.245 | 0.1568 | 4.1142e-10 | 0 | 0 | 0 | 0 | 0 | 1 | -90 | 90 | -0.018693 | -0.0046862 | 0.018694 | 0.0046868
9 | 7 | 0.78303 | 0.50114 | 1.3149e-09 | 0 | 0 | 0 | 0 | 0 | 1 | -90 | 90 | 0.018693 | 0.0046862 | -0.01869 | -0.0046845
11 | 21 | 1.4086 | 0.90148 | 2.3653e-09 | 0 | 0 | 0 | 0 | 0 | 1 | -90 | 90 | -0.018694 | -0.0046868 | 0.018699 | 0.0046899
7 | 8 | 1.2789 | 0.8185 | 2.1476e-09 | 0 | 0 | 0 | 0 | 0 | 1 | -90 | 90 | 0.0091504 | 0.0022935 | -0.0091493 | -0.002293
14 | 19 | 1.6625 | 1.064 | 2.7917e-09 | 0 | 0 | 0 | 0 | 0 | 1 | -90 | 90 | 0.020935 | 0.0052495 | -0.020928 | -0.0052449
19 | 15 | 1.093 | 0.69949 | 1.8354e-09 | 0 | 0 | 0 | 0 | 0 | 1 | -90 | 90 | 0.0056446 | 0.0014146 | -0.0056443 | -0.0014145
15 | 20 | 1.8039 | 1.1545 | 3.0292e-09 | 0 | 0 | 0 | 0 | 0 | 1 | -90 | 90 | 0.0056443 | 0.0014145 | -0.0056437 | -0.0014144