## bus_data
BUS_I | BUS_TYPE | Pd | Qd | Gs | Bs | area | Vm | Va | baseKV | zone | Vmax | Vmin
1 | 1 | 0.014224 | 0.0035649 | 0 | 0 | 1 | 0.99796 | -0.039225 | 0.4 | 1 | 1.1 | 0.9
2 | 1 | 0.0095901 | 0.0024035 | 0 | 0 | 1 | 0.99773 | -0.043658 | 0.4 | 1 | 1.1 | 0.9
3 | 1 | 0 | 0 | 0 | 0 | 1 | 0.99837 | -0.031364 | 0.4 | 1 | 1.1 | 0.9
5 | 1 | 0 | 0 | 0 | 0 | 1 | 0.99864 | -0.026124 | 0.4 | 1 | 1.1 | 0.9
6 | 1 | 0 | 0 | 0 | 0 | 1 | 0.99829 | -0.032863 | 0.4 | 1 | 1.1 | 0.9
15 | 1 | 0 | 0 | 0 | 0 | 1 | 0.99889 | -0.021311 | 0.4 | 1 | 1.1 | 0.9
18 | 1 | 0.046066 | 0.011545 | 0 | 0 | 1 | 0.99839 | -0.030941 | 0.4 | 1 | 1.1 | 0.9
27 | 1 | 0.008727 | 0.0021872 | 0 | 0 | 1 | 0.99818 | -0.03502 | 0.4 | 1 | 1.1 | 0.9
25 | 1 | 0.008345 | 0.0020915 | 0 | 0 | 1 | 0.9978 | -0.042296 | 0.4 | 1 | 1.1 | 0.9
35 | 3 | 0.045817 | 0.011483 | 0 | 0 | 1 | 1 | 0 | 0.4 | 1 | 1.1 | 0.9
13 | 1 | 0 | 0 | 0 | 0 | 1 | 0.99749 | -0.048218 | 0.4 | 1 | 1.1 | 0.9
17 | 1 | 0 | 0 | 0 | 0 | 1 | 0.99656 | -0.065962 | 0.4 | 1 | 1.1 | 0.9
34 | 1 | 0.022751 | 0.0057019 | 0 | 0 | 1 | 0.99908 | -0.01757 | 0.4 | 1 | 1.1 | 0.9
33 | 1 | 0.033279 | 0.0083405 | 0 | 0 | 1 | 0.99533 | -0.089724 | 0.4 | 1 | 1.1 | 0.9
16 | 1 | 0 | 0 | 0 | 0 | 1 | 0.99632 | -0.070557 | 0.4 | 1 | 1.1 | 0.9
10 | 1 | 0 | 0 | 0 | 0 | 1 | 0.99286 | -0.13732 | 0.4 | 1 | 1.1 | 0.9
31 | 1 | 0.0065492 | 0.0016414 | 0 | 0 | 1 | 0.99275 | -0.13945 | 0.4 | 1 | 1.1 | 0.9
28 | 1 | 0.044052 | 0.01104 | 0 | 0 | 1 | 0.99295 | -0.13557 | 0.4 | 1 | 1.1 | 0.9
12 | 1 | 0 | 0 | 0 | 0 | 1 | 0.99577 | -0.081224 | 0.4 | 1 | 1.1 | 0.9
36 | 1 | 0.029965 | 0.00751 | 0 | 0 | 1 | 0.99625 | -0.071974 | 0.4 | 1 | 1.1 | 0.9
9 | 1 | 0 | 0 | 0 | 0 | 1 | 0.99067 | -0.17982 | 0.4 | 1 | 1.1 | 0.9
7 | 1 | 0.014601 | 0.0036594 | 0 | 0 | 1 | 0.99032 | -0.18645 | 0.4 | 1 | 1.1 | 0.9
19 | 1 | 0 | 0 | 0 | 0 | 1 | 0.99726 | -0.052536 | 0.4 | 1 | 1.1 | 0.9
24 | 1 | 0.0069305 | 0.001737 | 0 | 0 | 1 | 0.99627 | -0.07159 | 0.4 | 1 | 1.1 | 0.9
21 | 1 | 0.0063207 | 0.0015841 | 0 | 0 | 1 | 0.99601 | -0.076552 | 0.4 | 1 | 1.1 | 0.9
26 | 1 | 0.006956 | 0.0017433 | 0 | 0 | 1 | 0.99772 | -0.043736 | 0.4 | 1 | 1.1 | 0.9
29 | 1 | 0.013706 | 0.0034352 | 0 | 0 | 1 | 0.99301 | -0.13449 | 0.4 | 1 | 1.1 | 0.9
37 | 1 | 0.022543 | 0.0056497 | 0 | 0 | 1 | 0.99667 | -0.063899 | 0.4 | 1 | 1.1 | 0.9
23 | 1 | 0.0066193 | 0.001659 | 0 | 0 | 1 | 0.99585 | -0.079735 | 0.4 | 1 | 1.1 | 0.9
22 | 1 | 0.0062884 | 0.001576 | 0 | 0 | 1 | 0.9959 | -0.078641 | 0.4 | 1 | 1.1 | 0.9
32 | 1 | 0.013796 | 0.0034576 | 0 | 0 | 1 | 0.99506 | -0.094965 | 0.4 | 1 | 1.1 | 0.9
30 | 1 | 0 | 0 | 0 | 0 | 1 | 0.99403 | -0.11473 | 0.4 | 1 | 1.1 | 0.9

## generator_data
GEN_BUS | PG | QG | QMAX | QMIN | VG | MBASE | GEN_STATUS | PMAX | PMIN
35 | 0.36833 | 0.09277 | 10 | -10 | 1 | 100 | 1 | 10 | 0

## branch_data
F_BUS | T_BUS | BR_R | BR_X | BR_B | RATE_A | RATE_B | RATE_C | TAP | SHIFT | BR_STATUS | ANGMIN | ANGMAX | P_in | Q_in | P_out | Q_out
1 | 2 | 2.0632 | 1.3205 | 3.4647e-09 | 0 | 0 | 0 | 0 | 0 | 1 | -90 | 90 | 0.0095921 | 0.0024045 | -0.0095901 | -0.0024035
1 | 3 | 1.4741 | 0.94345 | 2.4755e-09 | 0 | 0 | 0 | 0 | 0 | 1 | -90 | 90 | -0.023816 | -0.0059693 | 0.023825 | 0.0059748
3 | 5 | 0.48937 | 0.3132 | 8.2179e-10 | 0 | 0 | 0 | 0 | 0 | 1 | -90 | 90 | -0.047863 | -0.012002 | 0.047875 | 0.01201
3 | 6 | 0.27875 | 0.1784 | 4.681e-10 | 0 | 0 | 0 | 0 | 0 | 1 | -90 | 90 | 0.024038 | 0.0060275 | -0.024036 | -0.0060265
5 | 15 | 0.13363 | 0.085525 | 4.4881e-10 | 0 | 0 | 0 | 0 | 0 | 1 | -90 | 90 | -0.16128 | -0.040515 | 0.16132 | 0.040538
5 | 18 | 0.1902 | 0.12173 | 3.1939e-10 | 0 | 0 | 0 | 0 | 0 | 1 | -90 | 90 | 0.1134 | 0.028505 | -0.11338 | -0.028488
6 | 27 | 1.1039 | 0.70647 | 1.8537e-09 | 0 | 0 | 0 | 0 | 0 | 1 | -90 | 90 | 0.0087279 | 0.0021876 | -0.008727 | -0.0021872
6 | 25 | 2.7525 | 1.7616 | 4.6222e-09 | 0 | 0 | 0 | 0 | 0 | 1 | -90 | 90 | 0.015308 | 0.0038389 | -0.015302 | -0.003835
15 | 35 | 0.59252 | 0.37922 | 1.99e-09 | 0 | 0 | 0 | 0 | 0 | 1 | -90 | 90 | -0.16132 | -0.040538 | 0.16148 | 0.040643
18 | 13 | 1.1489 | 0.73531 | 1.9294e-09 | 0 | 0 | 0 | 0 | 0 | 1 | -90 | 90 | 0.067312 | 0.016943 | -0.067257 | -0.016907
25 | 26 | 0.92339 | 0.59097 | 1.5506e-09 | 0 | 0 | 0 | 0 | 0 | 1 | -90 | 90 | 0.0069565 | 0.0017435 | -0.006956 | -0.0017433
35 | 34 | 0.49085 | 0.31415 | 1.6486e-09 | 0 | 0 | 0 | 0 | 0 | 1 | -90 | 90 | 0.16103 | 0.040644 | -0.1609 | -0.040557
13 | 19 | 0.2868 | 0.18355 | 4.8161e-10 | 0 | 0 | 0 | 0 | 0 | 1 | -90 | 90 | 0.067257 | 0.016907 | -0.067243 | -0.016899
17 | 34 | 1.5701 | 1.0049 | 2.6367e-09 | 0 | 0 | 0 | 0 | 0 | 1 | -90 | 90 | -0.13783 | -0.034651 | 0.13815 | 0.034856
17 | 33 | 0.9485 | 0.60704 | 1.5928e-09 | 0 | 0 | 0 | 0 | 0 | 1 | -90 | 90 | 0.11165 | 0.028088 | -0.11153 | -0.028007
17 | 16 | 0.7817 | 0.50029 | 1.3127e-09 | 0 | 0 | 0 | 0 | 0 | 1 | -90 | 90 | 0.026172 | 0.0065638 | -0.026166 | -0.0065602
33 | 32 | 0.29787 | 0.19063 | 5.002e-10 | 0 | 0 | 0 | 0 | 0 | 1 | -90 | 90 | 0.078248 | 0.019666 | -0.078229 | -0.019654
16 | 24 | 0.66357 | 0.42468 | 1.1143e-09 | 0 | 0 | 0 | 0 | 0 | 1 | -90 | 90 | 0.0069309 | 0.0017371 | -0.0069305 | -0.001737
16 | 21 | 1.3867 | 0.88748 | 2.3286e-09 | 0 | 0 | 0 | 0 | 0 | 1 | -90 | 90 | 0.019236 | 0.0048232 | -0.01923 | -0.0048199
10 | 31 | 1.439 | 0.92097 | 2.4165e-09 | 0 | 0 | 0 | 0 | 0 | 1 | -90 | 90 | 0.0065498 | 0.0016416 | -0.0065492 | -0.0016414
10 | 28 | 1.1794 | 0.7548 | 1.9805e-09 | 0 | 0 | 0 | 0 | 0 | 1 | -90 | 90 | -0.0065498 | -0.0016416 | 0.0065504 | 0.0016417
28 | 29 | 0.094376 | 0.0604 | 1.5848e-10 | 0 | 0 | 0 | 0 | 0 | 1 | -90 | 90 | -0.050602 | -0.012682 | 0.050605 | 0.012684
12 | 36 | 2.8143 | 1.8011 | 4.7259e-09 | 0 | 0 | 0 | 0 | 0 | 1 | -90 | 90 | -0.014675 | -0.0037012 | 0.014681 | 0.0037049
12 | 9 | 29.8448 | 19.1007 | 5.0117e-08 | 0 | 0 | 0 | 0 | 0 | 1 | -90 | 90 | 0.014675 | 0.0037012 | -0.014606 | -0.003662
36 | 37 | 0.80612 | 0.51592 | 1.3537e-09 | 0 | 0 | 0 | 0 | 0 | 1 | -90 | 90 | -0.044646 | -0.011215 | 0.044664 | 0.011226
9 | 7 | 1.9974 | 1.2783 | 3.3541e-09 | 0 | 0 | 0 | 0 | 0 | 1 | -90 | 90 | 0.014606 | 0.003662 | -0.014601 | -0.0036594
19 | 37 | 0.75425 | 0.48272 | 1.2666e-09 | 0 | 0 | 0 | 0 | 0 | 1 | -90 | 90 | 0.067243 | 0.016899 | -0.067206 | -0.016875
21 | 22 | 0.71968 | 0.4606 | 1.2085e-09 | 0 | 0 | 0 | 0 | 0 | 1 | -90 | 90 | 0.012909 | 0.0032358 | -0.012908 | -0.0032351
29 | 30 | 1.3599 | 0.87034 | 2.2837e-09 | 0 | 0 | 0 | 0 | 0 | 1 | -90 | 90 | -0.064311 | -0.016119 | 0.064372 | 0.016158
23 | 22 | 0.73496 | 0.47038 | 1.2342e-09 | 0 | 0 | 0 | 0 | 0 | 1 | -90 | 90 | -0.0066193 | -0.001659 | 0.0066197 | 0.0016591
32 | 30 | 1.3623 | 0.8719 | 2.2877e-09 | 0 | 0 | 0 | 0 | 0 | 1 | -90 | 90 | 0.064433 | 0.016196 | -0.064372 | -0.016158