## bus_data
BUS_I | BUS_TYPE | Pd | Qd | Gs | Bs | area | Vm | Va | baseKV | zone | Vmax | Vmin
1 | 1 | 0.0060439 | 0.0015147 | 0 | 0 | 1 | 0.9764 | -0.45441 | 0.4 | 1 | 1.1 | 0.9
2 | 1 | 0 | 0 | 0 | 0 | 1 | 0.9773 | -0.43668 | 0.4 | 1 | 1.1 | 0.9
3 | 1 | 0 | 0 | 0 | 0 | 1 | 0.9758 | -0.46613 | 0.4 | 1 | 1.1 | 0.9
4 | 1 | 0.011417 | 0.0028613 | 0 | 0 | 1 | 0.97634 | -0.45558 | 0.4 | 1 | 1.1 | 0.9
5 | 1 | 0.013505 | 0.0033847 | 0 | 0 | 1 | 0.97931 | -0.39737 | 0.4 | 1 | 1.1 | 0.9
6 | 1 | 0 | 0 | 0 | 0 | 1 | 0.97386 | -0.50425 | 0.4 | 1 | 1.1 | 0.9
45 | 1 | 0.0092238 | 0.0023117 | 0 | 0 | 1 | 0.97607 | -0.46084 | 0.4 | 1 | 1.1 | 0.9
47 | 1 | 0.0098323 | 0.0024642 | 0 | 0 | 1 | 0.98139 | -0.35683 | 0.4 | 1 | 1.1 | 0.9
51 | 1 | 0.057932 | 0.014519 | 0 | 0 | 1 | 0.97273 | -0.52668 | 0.4 | 1 | 1.1 | 0.9
9 | 1 | 0 | 0 | 0 | 0 | 1 | 0.97344 | -0.51257 | 0.4 | 1 | 1.1 | 0.9
28 | 1 | 0.01918 | 0.0048068 | 0 | 0 | 1 | 0.97298 | -0.52168 | 0.4 | 1 | 1.1 | 0.9
11 | 1 | 0 | 0 | 0 | 0 | 1 | 0.99191 | -0.15462 | 0.4 | 1 | 1.1 | 0.9
12 | 1 | 0 | 0 | 0 | 0 | 1 | 0.99179 | -0.15707 | 0.4 | 1 | 1.1 | 0.9
14 | 1 | 0 | 0 | 0 | 0 | 1 | 0.99262 | -0.14102 | 0.4 | 1 | 1.1 | 0.9
50 | 1 | 0.017402 | 0.0043613 | 0 | 0 | 1 | 0.99132 | -0.16621 | 0.4 | 1 | 1.1 | 0.9
40 | 1 | 0.016526 | 0.0041417 | 0 | 0 | 1 | 0.99162 | -0.16026 | 0.4 | 1 | 1.1 | 0.9
13 | 1 | 0 | 0 | 0 | 0 | 1 | 0.9934 | -0.12596 | 0.4 | 1 | 1.1 | 0.9
29 | 1 | 0.019168 | 0.0048039 | 0 | 0 | 1 | 0.99384 | -0.11746 | 0.4 | 1 | 1.1 | 0.9
42 | 1 | 0.077062 | 0.019313 | 0 | 0 | 1 | 0.98803 | -0.22969 | 0.4 | 1 | 1.1 | 0.9
15 | 1 | 0 | 0 | 0 | 0 | 1 | 0.99508 | -0.093559 | 0.4 | 1 | 1.1 | 0.9
33 | 1 | 0.017402 | 0.0043613 | 0 | 0 | 1 | 0.99413 | -0.11171 | 0.4 | 1 | 1.1 | 0.9
27 | 1 | 0.032441 | 0.0081305 | 0 | 0 | 1 | 0.99828 | -0.032617 | 0.4 | 1 | 1.1 | 0.9
30 | 1 | 0.019111 | 0.0047898 | 0 | 0 | 1 | 0.99451 | -0.10456 | 0.4 | 1 | 1.1 | 0.9
17 | 1 | 0 | 0 | 0 | 0 | 1 | 0.98949 | -0.20059 | 0.4 | 1 | 1.1 | 0.9
39 | 1 | 0 | 0 | 0 | 0 | 1 | 0.98954 | -0.19966 | 0.4 | 1 | 1.1 | 0.9
43 | 1 | 0.011225 | 0.0028133 | 0 | 0 | 1 | 0.98941 | -0.20212 | 0.4 | 1 | 1.1 | 0.9
18 | 1 | 0 | 0 | 0 | 0 | 1 | 0.98286 | -0.32838 | 0.4 | 1 | 1.1 | 0.9
20 | 1 | 0 | 0 | 0 | 0 | 1 | 0.98648 | -0.25844 | 0.4 | 1 | 1.1 | 0.9
19 | 1 | 0 | 0 | 0 | 0 | 1 | 0.98795 | -0.23016 | 0.4 | 1 | 1.1 | 0.9
35 | 1 | 0 | 0 | 0 | 0 | 1 | 0.98781 | -0.23281 | 0.4 | 1 | 1.1 | 0.9
37 | 1 | 0.010948 | 0.002744 | 0 | 0 | 1 | 0.9886 | -0.21766 | 0.4 | 1 | 1.1 | 0.9
34 | 1 | 0.0059942 | 0.0015023 | 0 | 0 | 1 | 0.98641 | -0.25976 | 0.4 | 1 | 1.1 | 0.9
21 | 1 | 0 | 0 | 0 | 0 | 1 | 0.98962 | -0.19821 | 0.4 | 1 | 1.1 | 0.9
31 | 1 | 0.01437 | 0.0036014 | 0 | 0 | 1 | 0.99012 | -0.18858 | 0.4 | 1 | 1.1 | 0.9
38 | 1 | 0.014874 | 0.0037279 | 0 | 0 | 1 | 0.98902 | -0.20964 | 0.4 | 1 | 1.1 | 0.9
22 | 1 | 0 | 0 | 0 | 0 | 1 | 0.99147 | -0.16267 | 0.4 | 1 | 1.1 | 0.9
32 | 1 | 0.0082072 | 0.0020569 | 0 | 0 | 1 | 0.99335 | -0.12665 | 0.4 | 1 | 1.1 | 0.9
24 | 1 | 0.01976 | 0.0049524 | 0 | 0 | 1 | 0.99079 | -0.17578 | 0.4 | 1 | 1.1 | 0.9
46 | 1 | 0.0084965 | 0.0021294 | 0 | 0 | 1 | 0.97597 | -0.46298 | 0.4 | 1 | 1.1 | 0.9
41 | 1 | 0.05958 | 0.014932 | 0 | 0 | 1 | 0.98594 | -0.27037 | 0.4 | 1 | 1.1 | 0.9
48 | 1 | 0.0064669 | 0.0016208 | 0 | 0 | 1 | 0.99093 | -0.17365 | 0.4 | 1 | 1.1 | 0.9
49 | 1 | 0.015693 | 0.003933 | 0 | 0 | 1 | 0.99101 | -0.17221 | 0.4 | 1 | 1.1 | 0.9
25 | 3 | 0.015014 | 0.0037628 | 0 | 0 | 1 | 1 | 0 | 0.4 | 1 | 1.1 | 0.9
26 | 1 | 0.035764 | 0.0089633 | 0 | 0 | 1 | 0.99878 | -0.023074 | 0.4 | 1 | 1.1 | 0.9
44 | 1 | 0.0097306 | 0.0024387 | 0 | 0 | 1 | 0.9893 | -0.20426 | 0.4 | 1 | 1.1 | 0.9
36 | 1 | 0.019188 | 0.0048089 | 0 | 0 | 1 | 0.98743 | -0.24024 | 0.4 | 1 | 1.1 | 0.9
23 | 1 | 0.021168 | 0.0053053 | 0 | 0 | 1 | 0.99075 | -0.17663 | 0.4 | 1 | 1.1 | 0.9

## generator_data
GEN_BUS | PG | QG | QMAX | QMIN | VG | MBASE | GEN_STATUS | PMAX | PMIN
25 | 0.60969 | 0.1555 | 10 | -10 | 1 | 100 | 1 | 10 | 0

## branch_data
F_BUS | T_BUS | BR_R | BR_X | BR_B | RATE_A | RATE_B | RATE_C | TAP | SHIFT | BR_STATUS | ANGMIN | ANGMAX | P_in | Q_in | P_out | Q_out
1 | 2 | 0.91214 | 0.58377 | 1.5317e-09 | 0 | 0 | 0 | 0 | 0 | 1 | -90 | 90 | -0.083417 | -0.021007 | 0.083488 | 0.021052
1 | 3 | 0.6489 | 0.4153 | 1.0897e-09 | 0 | 0 | 0 | 0 | 0 | 1 | -90 | 90 | 0.077373 | 0.019492 | -0.07733 | -0.019464
2 | 4 | 2.7746 | 1.7758 | 4.6593e-09 | 0 | 0 | 0 | 0 | 0 | 1 | -90 | 90 | 0.029168 | 0.0073218 | -0.029142 | -0.0073054
2 | 5 | 1.5019 | 0.9612 | 2.522e-09 | 0 | 0 | 0 | 0 | 0 | 1 | -90 | 90 | -0.11266 | -0.028374 | 0.11287 | 0.028509
3 | 6 | 2.1054 | 1.3475 | 3.5356e-09 | 0 | 0 | 0 | 0 | 0 | 1 | -90 | 90 | 0.07733 | 0.019464 | -0.077189 | -0.019375
4 | 45 | 1.2662 | 0.81037 | 2.1263e-09 | 0 | 0 | 0 | 0 | 0 | 1 | -90 | 90 | 0.017726 | 0.0044441 | -0.017721 | -0.0044415
5 | 47 | 1.3882 | 0.88848 | 2.3312e-09 | 0 | 0 | 0 | 0 | 0 | 1 | -90 | 90 | -0.12637 | -0.031894 | 0.12662 | 0.032051
6 | 51 | 1.6439 | 1.0521 | 2.7606e-09 | 0 | 0 | 0 | 0 | 0 | 1 | -90 | 90 | 0.057994 | 0.014558 | -0.057932 | -0.014519
6 | 9 | 1.8444 | 1.1804 | 3.0972e-09 | 0 | 0 | 0 | 0 | 0 | 1 | -90 | 90 | 0.019195 | 0.0048164 | -0.019188 | -0.0048118
45 | 46 | 1.0778 | 0.6898 | 1.8099e-09 | 0 | 0 | 0 | 0 | 0 | 1 | -90 | 90 | 0.0084974 | 0.0021298 | -0.0084965 | -0.0021294
47 | 18 | 0.90662 | 0.58023 | 1.5225e-09 | 0 | 0 | 0 | 0 | 0 | 1 | -90 | 90 | -0.13645 | -0.034515 | 0.13664 | 0.034635
9 | 28 | 2.0161 | 1.2903 | 3.3855e-09 | 0 | 0 | 0 | 0 | 0 | 1 | -90 | 90 | 0.019188 | 0.0048118 | -0.01918 | -0.0048068
11 | 12 | 0.65289 | 0.41785 | 1.0964e-09 | 0 | 0 | 0 | 0 | 0 | 1 | -90 | 90 | 0.01653 | 0.0041443 | -0.016528 | -0.0041431
11 | 14 | 1.07 | 0.68479 | 1.7968e-09 | 0 | 0 | 0 | 0 | 0 | 1 | -90 | 90 | -0.05612 | -0.014077 | 0.056156 | 0.0141
11 | 50 | 1.2912 | 0.82638 | 2.1683e-09 | 0 | 0 | 0 | 0 | 0 | 1 | -90 | 90 | 0.03959 | 0.0099328 | -0.039568 | -0.009919
12 | 40 | 0.85003 | 0.54402 | 1.4274e-09 | 0 | 0 | 0 | 0 | 0 | 1 | -90 | 90 | 0.016528 | 0.0041431 | -0.016526 | -0.0041417
14 | 42 | 2.8527 | 1.8257 | 4.7904e-09 | 0 | 0 | 0 | 0 | 0 | 1 | -90 | 90 | 0.13734 | 0.03469 | -0.13676 | -0.034319
14 | 13 | 0.34551 | 0.22112 | 1.1604e-09 | 0 | 0 | 0 | 0 | 0 | 1 | -90 | 90 | -0.19349 | -0.048791 | 0.19363 | 0.04888
50 | 49 | 1.1912 | 0.7624 | 2.0004e-09 | 0 | 0 | 0 | 0 | 0 | 1 | -90 | 90 | 0.022166 | 0.0055577 | -0.02216 | -0.0055539
13 | 29 | 0.195 | 0.1248 | 1.6373e-09 | 0 | 0 | 0 | 0 | 0 | 1 | -90 | 90 | -0.19363 | -0.04888 | 0.19371 | 0.04893
29 | 30 | 0.26981 | 0.17268 | 2.2654e-09 | 0 | 0 | 0 | 0 | 0 | 1 | -90 | 90 | -0.21288 | -0.053734 | 0.21301 | 0.053818
42 | 41 | 2.9808 | 1.9077 | 5.0055e-09 | 0 | 0 | 0 | 0 | 0 | 1 | -90 | 90 | 0.059695 | 0.015006 | -0.05958 | -0.014932
15 | 33 | 0.27901 | 0.17856 | 2.3426e-09 | 0 | 0 | 0 | 0 | 0 | 1 | -90 | 90 | 0.29176 | 0.074387 | -0.29151 | -0.074224
15 | 27 | 0.52231 | 0.33428 | 4.3855e-09 | 0 | 0 | 0 | 0 | 0 | 1 | -90 | 90 | -0.52401 | -0.13307 | 0.52555 | 0.13406
15 | 30 | 0.21123 | 0.13519 | 1.7736e-09 | 0 | 0 | 0 | 0 | 0 | 1 | -90 | 90 | 0.23225 | 0.058686 | -0.23212 | -0.058608
33 | 32 | 0.24392 | 0.15611 | 2.048e-09 | 0 | 0 | 0 | 0 | 0 | 1 | -90 | 90 | 0.27411 | 0.069863 | -0.27391 | -0.069737
27 | 26 | 0.077267 | 0.049451 | 6.4876e-10 | 0 | 0 | 0 | 0 | 0 | 1 | -90 | 90 | -0.55799 | -0.14219 | 0.55825 | 0.14235
17 | 39 | 0.36031 | 0.2306 | 6.0506e-10 | 0 | 0 | 0 | 0 | 0 | 1 | -90 | 90 | -0.011226 | -0.0028138 | 0.011227 | 0.002814
17 | 43 | 0.59953 | 0.3837 | 1.0068e-09 | 0 | 0 | 0 | 0 | 0 | 1 | -90 | 90 | 0.011226 | 0.0028138 | -0.011225 | -0.0028133
39 | 21 | 0.30398 | 0.19455 | 5.1047e-10 | 0 | 0 | 0 | 0 | 0 | 1 | -90 | 90 | -0.020959 | -0.0052538 | 0.020961 | 0.0052546
39 | 44 | 2.0719 | 1.326 | 3.4793e-09 | 0 | 0 | 0 | 0 | 0 | 1 | -90 | 90 | 0.0097327 | 0.0024397 | -0.0097306 | -0.0024387
18 | 20 | 2.2412 | 1.4344 | 3.7637e-09 | 0 | 0 | 0 | 0 | 0 | 1 | -90 | 90 | -0.13664 | -0.034635 | 0.1371 | 0.034929
20 | 35 | 0.79023 | 0.50575 | 2.654e-09 | 0 | 0 | 0 | 0 | 0 | 1 | -90 | 90 | -0.14309 | -0.036432 | 0.14327 | 0.036545
20 | 34 | 0.96334 | 0.61654 | 1.6177e-09 | 0 | 0 | 0 | 0 | 0 | 1 | -90 | 90 | 0.0059946 | 0.0015024 | -0.0059942 | -0.0015023
19 | 35 | 0.072234 | 0.04623 | 6.065e-10 | 0 | 0 | 0 | 0 | 0 | 1 | -90 | 90 | 0.16249 | 0.041371 | -0.16246 | -0.041358
19 | 37 | 0.34013 | 0.21768 | 2.8559e-09 | 0 | 0 | 0 | 0 | 0 | 1 | -90 | 90 | -0.16249 | -0.041371 | 0.16258 | 0.041433
35 | 36 | 1.6937 | 1.0839 | 2.8441e-09 | 0 | 0 | 0 | 0 | 0 | 1 | -90 | 90 | 0.019194 | 0.0048129 | -0.019188 | -0.0048089
37 | 38 | 0.20466 | 0.13098 | 1.7184e-09 | 0 | 0 | 0 | 0 | 0 | 1 | -90 | 90 | -0.17353 | -0.044177 | 0.1736 | 0.04422
21 | 31 | 0.20374 | 0.13039 | 1.7107e-09 | 0 | 0 | 0 | 0 | 0 | 1 | -90 | 90 | -0.20954 | -0.053269 | 0.20964 | 0.053331
21 | 38 | 0.26861 | 0.17191 | 2.2553e-09 | 0 | 0 | 0 | 0 | 0 | 1 | -90 | 90 | 0.18858 | 0.048014 | -0.18847 | -0.047948
31 | 22 | 0.51358 | 0.32869 | 4.3122e-09 | 0 | 0 | 0 | 0 | 0 | 1 | -90 | 90 | -0.22401 | -0.056932 | 0.22429 | 0.057111
22 | 32 | 0.60485 | 0.38711 | 5.0786e-09 | 0 | 0 | 0 | 0 | 0 | 1 | -90 | 90 | -0.26524 | -0.067385 | 0.2657 | 0.06768
22 | 24 | 1.4105 | 0.90274 | 2.3687e-09 | 0 | 0 | 0 | 0 | 0 | 1 | -90 | 90 | 0.040955 | 0.010274 | -0.04093 | -0.010258
24 | 23 | 0.17602 | 0.11265 | 2.9559e-10 | 0 | 0 | 0 | 0 | 0 | 1 | -90 | 90 | 0.021169 | 0.0053058 | -0.021168 | -0.0053053
48 | 49 | 0.98549 | 0.63072 | 1.6549e-09 | 0 | 0 | 0 | 0 | 0 | 1 | -90 | 90 | -0.0064669 | -0.0016208 | 0.0064673 | 0.0016209
25 | 26 | 0.17576 | 0.11249 | 1.4758e-09 | 0 | 0 | 0 | 0 | 0 | 1 | -90 | 90 | 0.59467 | 0.15174 | -0.59401 | -0.15132