## bus_data
BUS_I | BUS_TYPE | Pd | Qd | Gs | Bs | area | Vm | Va | baseKV | zone | Vmax | Vmin
1 | 1 | 0.02252 | 0.0056442 | 0 | 0 | 1 | 0.99682 | -0.06107 | 0.4 | 1 | 1.1 | 0.9
2 | 1 | 0.036258 | 0.0090872 | 0 | 0 | 1 | 0.99714 | -0.054948 | 0.4 | 1 | 1.1 | 0.9
4 | 1 | 0 | 0 | 0 | 0 | 1 | 0.99844 | -0.02986 | 0.4 | 1 | 1.1 | 0.9
7 | 1 | 0 | 0 | 0 | 0 | 1 | 0.99779 | -0.042361 | 0.4 | 1 | 1.1 | 0.9
10 | 1 | 0 | 0 | 0 | 0 | 1 | 0.99899 | -0.019209 | 0.4 | 1 | 1.1 | 0.9
5 | 1 | 0 | 0 | 0 | 0 | 1 | 0.99296 | -0.13538 | 0.4 | 1 | 1.1 | 0.9
34 | 1 | 0.099555 | 0.024951 | 0 | 0 | 1 | 0.99242 | -0.1457 | 0.4 | 1 | 1.1 | 0.9
15 | 1 | 0 | 0 | 0 | 0 | 1 | 0.99495 | -0.096781 | 0.4 | 1 | 1.1 | 0.9
17 | 1 | 0 | 0 | 0 | 0 | 1 | 0.99562 | -0.084027 | 0.4 | 1 | 1.1 | 0.9
25 | 1 | 0.040664 | 0.010191 | 0 | 0 | 1 | 0.99677 | -0.061993 | 0.4 | 1 | 1.1 | 0.9
9 | 1 | 0 | 0 | 0 | 0 | 1 | 0.99778 | -0.042461 | 0.4 | 1 | 1.1 | 0.9
16 | 1 | 0 | 0 | 0 | 0 | 1 | 0.99636 | -0.069646 | 0.4 | 1 | 1.1 | 0.9
30 | 1 | 0.016589 | 0.0041576 | 0 | 0 | 1 | 0.9937 | -0.12054 | 0.4 | 1 | 1.1 | 0.9
21 | 3 | 0.032783 | 0.0082163 | 0 | 0 | 1 | 1 | 0 | 0.4 | 1 | 1.1 | 0.9
12 | 1 | 0 | 0 | 0 | 0 | 1 | 0.98739 | -0.24256 | 0.4 | 1 | 1.1 | 0.9
28 | 1 | 0.032226 | 0.0080766 | 0 | 0 | 1 | 0.9866 | -0.25793 | 0.4 | 1 | 1.1 | 0.9
27 | 1 | 0.023317 | 0.0058438 | 0 | 0 | 1 | 0.98805 | -0.22973 | 0.4 | 1 | 1.1 | 0.9
13 | 1 | 0 | 0 | 0 | 0 | 1 | 0.98903 | -0.21067 | 0.4 | 1 | 1.1 | 0.9
20 | 1 | 0 | 0 | 0 | 0 | 1 | 0.98952 | -0.20121 | 0.4 | 1 | 1.1 | 0.9
14 | 1 | 0 | 0 | 0 | 0 | 1 | 0.98798 | -0.23094 | 0.4 | 1 | 1.1 | 0.9
26 | 1 | 0.06781 | 0.016995 | 0 | 0 | 1 | 0.98673 | -0.25541 | 0.4 | 1 | 1.1 | 0.9
23 | 1 | 0.023045 | 0.0057757 | 0 | 0 | 1 | 0.99743 | -0.049123 | 0.4 | 1 | 1.1 | 0.9
31 | 1 | 0.039422 | 0.0098802 | 0 | 0 | 1 | 0.99582 | -0.08018 | 0.4 | 1 | 1.1 | 0.9
33 | 1 | 0.051764 | 0.012973 | 0 | 0 | 1 | 0.9951 | -0.094149 | 0.4 | 1 | 1.1 | 0.9
29 | 1 | 0.013753 | 0.0034468 | 0 | 0 | 1 | 0.99309 | -0.13221 | 0.4 | 1 | 1.1 | 0.9
24 | 1 | 0.050326 | 0.012613 | 0 | 0 | 1 | 0.99564 | -0.083696 | 0.4 | 1 | 1.1 | 0.9
22 | 1 | 0.03856 | 0.009664 | 0 | 0 | 1 | 0.99885 | -0.022025 | 0.4 | 1 | 1.1 | 0.9
32 | 1 | 0.0048988 | 0.0012278 | 0 | 0 | 1 | 0.99577 | -0.081108 | 0.4 | 1 | 1.1 | 0.9

## generator_data
GEN_BUS | PG | QG | QMAX | QMIN | VG | MBASE | GEN_STATUS | PMAX | PMIN
21 | 0.59685 | 0.15088 | 10 | -10 | 1 | 100 | 1 | 10 | 0

## branch_data
F_BUS | T_BUS | BR_R | BR_X | BR_B | RATE_A | RATE_B | RATE_C | TAP | SHIFT | BR_STATUS | ANGMIN | ANGMAX | P_in | Q_in | P_out | Q_out
1 | 2 | 1.2112 | 0.77514 | 2.0339e-09 | 0 | 0 | 0 | 0 | 0 | 1 | -90 | 90 | -0.02252 | -0.0056442 | 0.022527 | 0.0056482
2 | 4 | 1.9047 | 1.219 | 3.1985e-09 | 0 | 0 | 0 | 0 | 0 | 1 | -90 | 90 | -0.058785 | -0.014735 | 0.058856 | 0.01478
4 | 7 | 0.39105 | 0.25027 | 1.3134e-09 | 0 | 0 | 0 | 0 | 0 | 1 | -90 | 90 | 0.1431 | 0.036001 | -0.14302 | -0.035946
4 | 10 | 0.23629 | 0.15122 | 7.9359e-10 | 0 | 0 | 0 | 0 | 0 | 1 | -90 | 90 | -0.20196 | -0.050781 | 0.20206 | 0.050846
7 | 17 | 3.5841 | 2.2938 | 6.0187e-09 | 0 | 0 | 0 | 0 | 0 | 1 | -90 | 90 | 0.051892 | 0.013054 | -0.051789 | -0.012989
7 | 25 | 0.96181 | 0.61556 | 1.6151e-09 | 0 | 0 | 0 | 0 | 0 | 1 | -90 | 90 | 0.091127 | 0.022892 | -0.091042 | -0.022837
10 | 21 | 0.21527 | 0.13777 | 1.0845e-09 | 0 | 0 | 0 | 0 | 0 | 1 | -90 | 90 | -0.40174 | -0.10154 | 0.40211 | 0.10177
10 | 9 | 0.52462 | 0.33576 | 2.643e-09 | 0 | 0 | 0 | 0 | 0 | 1 | -90 | 90 | 0.19968 | 0.050689 | -0.19946 | -0.050546
5 | 34 | 0.45781 | 0.293 | 7.6879e-10 | 0 | 0 | 0 | 0 | 0 | 1 | -90 | 90 | 0.099604 | 0.024982 | -0.099555 | -0.024951
5 | 15 | 1.7168 | 1.0987 | 2.883e-09 | 0 | 0 | 0 | 0 | 0 | 1 | -90 | 90 | -0.099604 | -0.024982 | 0.099788 | 0.025099
15 | 23 | 2.1294 | 1.3628 | 3.5758e-09 | 0 | 0 | 0 | 0 | 0 | 1 | -90 | 90 | -0.099788 | -0.025099 | 0.10002 | 0.025245
17 | 33 | 0.86836 | 0.55575 | 1.4582e-09 | 0 | 0 | 0 | 0 | 0 | 1 | -90 | 90 | 0.051789 | 0.012989 | -0.051764 | -0.012973
25 | 24 | 1.9184 | 1.2278 | 3.2215e-09 | 0 | 0 | 0 | 0 | 0 | 1 | -90 | 90 | 0.050378 | 0.012646 | -0.050326 | -0.012613
9 | 16 | 2.7331 | 1.7492 | 4.5896e-09 | 0 | 0 | 0 | 0 | 0 | 1 | -90 | 90 | 0.044401 | 0.011158 | -0.044344 | -0.011122
9 | 30 | 2.2575 | 1.4448 | 7.582e-09 | 0 | 0 | 0 | 0 | 0 | 1 | -90 | 90 | 0.15506 | 0.039388 | -0.15448 | -0.039017
16 | 31 | 1.057 | 0.6765 | 1.775e-09 | 0 | 0 | 0 | 0 | 0 | 1 | -90 | 90 | 0.044344 | 0.011122 | -0.044321 | -0.011108
30 | 29 | 0.37671 | 0.24109 | 6.326e-10 | 0 | 0 | 0 | 0 | 0 | 1 | -90 | 90 | 0.13789 | 0.03486 | -0.13781 | -0.03481
21 | 22 | 0.61187 | 0.3916 | 2.055e-09 | 0 | 0 | 0 | 0 | 0 | 1 | -90 | 90 | 0.16195 | 0.040896 | -0.16178 | -0.040787
12 | 28 | 2.0822 | 1.3326 | 3.4966e-09 | 0 | 0 | 0 | 0 | 0 | 1 | -90 | 90 | 0.032249 | 0.0080914 | -0.032226 | -0.0080766
12 | 27 | 1.7413 | 1.1144 | 2.9241e-09 | 0 | 0 | 0 | 0 | 0 | 1 | -90 | 90 | -0.032249 | -0.0080914 | 0.032269 | 0.0081037
27 | 13 | 1.5028 | 0.96176 | 2.5235e-09 | 0 | 0 | 0 | 0 | 0 | 1 | -90 | 90 | -0.055586 | -0.013948 | 0.055637 | 0.01398
13 | 20 | 0.33648 | 0.21535 | 5.6505e-10 | 0 | 0 | 0 | 0 | 0 | 1 | -90 | 90 | -0.12359 | -0.031067 | 0.12365 | 0.031102
13 | 14 | 1.3094 | 0.83799 | 2.1988e-09 | 0 | 0 | 0 | 0 | 0 | 1 | -90 | 90 | 0.067955 | 0.017087 | -0.067889 | -0.017045
20 | 29 | 2.4636 | 1.5767 | 4.137e-09 | 0 | 0 | 0 | 0 | 0 | 1 | -90 | 90 | -0.12365 | -0.031102 | 0.12406 | 0.031364
14 | 26 | 1.5765 | 1.0089 | 2.6473e-09 | 0 | 0 | 0 | 0 | 0 | 1 | -90 | 90 | 0.067889 | 0.017045 | -0.06781 | -0.016995
23 | 22 | 0.98703 | 0.6317 | 1.6575e-09 | 0 | 0 | 0 | 0 | 0 | 1 | -90 | 90 | -0.12306 | -0.03102 | 0.12322 | 0.031123
31 | 32 | 0.84185 | 0.53878 | 1.4137e-09 | 0 | 0 | 0 | 0 | 0 | 1 | -90 | 90 | 0.004899 | 0.0012278 | -0.0048988 | -0.0012278