## bus_data
BUS_I | BUS_TYPE | Pd | Qd | Gs | Bs | area | Vm | Va | baseKV | zone | Vmax | Vmin
1 | 1 | 0.0060181 | 0.0015083 | 0 | 0 | 1 | 0.99188 | -0.15624 | 0.4 | 1 | 1.1 | 0.9
2 | 1 | 0.0082927 | 0.0020784 | 0 | 0 | 1 | 0.99196 | -0.15474 | 0.4 | 1 | 1.1 | 0.9
4 | 1 | 0 | 0 | 0 | 0 | 1 | 0.9925 | -0.14426 | 0.4 | 1 | 1.1 | 0.9
7 | 1 | 0 | 0 | 0 | 0 | 1 | 0.99518 | -0.092528 | 0.4 | 1 | 1.1 | 0.9
5 | 1 | 0 | 0 | 0 | 0 | 1 | 0.9884 | -0.22339 | 0.4 | 1 | 1.1 | 0.9
6 | 1 | 0 | 0 | 0 | 0 | 1 | 0.99037 | -0.18518 | 0.4 | 1 | 1.1 | 0.9
14 | 1 | 0.015557 | 0.0038988 | 0 | 0 | 1 | 0.98803 | -0.23056 | 0.4 | 1 | 1.1 | 0.9
16 | 1 | 0 | 0 | 0 | 0 | 1 | 0.99026 | -0.18716 | 0.4 | 1 | 1.1 | 0.9
12 | 1 | 0 | 0 | 0 | 0 | 1 | 0.99354 | -0.12395 | 0.4 | 1 | 1.1 | 0.9
20 | 1 | 0.015444 | 0.0038706 | 0 | 0 | 1 | 0.99008 | -0.19071 | 0.4 | 1 | 1.1 | 0.9
23 | 1 | 0.015857 | 0.0039742 | 0 | 0 | 1 | 0.99573 | -0.081974 | 0.4 | 1 | 1.1 | 0.9
8 | 1 | 0 | 0 | 0 | 0 | 1 | 0.99293 | -0.13575 | 0.4 | 1 | 1.1 | 0.9
22 | 1 | 0.018006 | 0.0045128 | 0 | 0 | 1 | 0.99256 | -0.14286 | 0.4 | 1 | 1.1 | 0.9
21 | 1 | 0.01733 | 0.0043434 | 0 | 0 | 1 | 0.99301 | -0.1342 | 0.4 | 1 | 1.1 | 0.9
9 | 1 | 0 | 0 | 0 | 0 | 1 | 0.99568 | -0.082979 | 0.4 | 1 | 1.1 | 0.9
11 | 1 | 0 | 0 | 0 | 0 | 1 | 0.99465 | -0.10289 | 0.4 | 1 | 1.1 | 0.9
33 | 1 | 0.013486 | 0.00338 | 0 | 0 | 1 | 0.99673 | -0.062719 | 0.4 | 1 | 1.1 | 0.9
10 | 1 | 0 | 0 | 0 | 0 | 1 | 0.99807 | -0.03683 | 0.4 | 1 | 1.1 | 0.9
29 | 3 | 0.020393 | 0.0051109 | 0 | 0 | 1 | 1 | 0 | 0.4 | 1 | 1.1 | 0.9
24 | 1 | 0 | 0 | 0 | 0 | 1 | 0.99622 | -0.072564 | 0.4 | 1 | 1.1 | 0.9
27 | 1 | 0.016878 | 0.00423 | 0 | 0 | 1 | 0.99701 | -0.057392 | 0.4 | 1 | 1.1 | 0.9
17 | 1 | 0.00812 | 0.0020351 | 0 | 0 | 1 | 0.99384 | -0.11844 | 0.4 | 1 | 1.1 | 0.9
13 | 1 | 0.0097635 | 0.002447 | 0 | 0 | 1 | 0.98801 | -0.23087 | 0.4 | 1 | 1.1 | 0.9
36 | 1 | 0.01421 | 0.0035613 | 0 | 0 | 1 | 0.98976 | -0.197 | 0.4 | 1 | 1.1 | 0.9
32 | 1 | 0.024155 | 0.0060538 | 0 | 0 | 1 | 0.99829 | -0.032729 | 0.4 | 1 | 1.1 | 0.9
25 | 1 | 0.015162 | 0.0038 | 0 | 0 | 1 | 0.99532 | -0.089864 | 0.4 | 1 | 1.1 | 0.9
28 | 1 | 0 | 0 | 0 | 0 | 1 | 0.99667 | -0.063883 | 0.4 | 1 | 1.1 | 0.9
18 | 1 | 0.0088309 | 0.0022132 | 0 | 0 | 1 | 0.99359 | -0.12327 | 0.4 | 1 | 1.1 | 0.9
19 | 1 | 0.01298 | 0.0032531 | 0 | 0 | 1 | 0.99354 | -0.12421 | 0.4 | 1 | 1.1 | 0.9
26 | 1 | 0.015846 | 0.0039714 | 0 | 0 | 1 | 0.99506 | -0.094872 | 0.4 | 1 | 1.1 | 0.9
31 | 1 | 0 | 0 | 0 | 0 | 1 | 0.9961 | -0.074747 | 0.4 | 1 | 1.1 | 0.9
30 | 1 | 0 | 0 | 0 | 0 | 1 | 0.99574 | -0.08175 | 0.4 | 1 | 1.1 | 0.9
35 | 1 | 0.015736 | 0.0039438 | 0 | 0 | 1 | 0.9954 | -0.088284 | 0.4 | 1 | 1.1 | 0.9
37 | 1 | 0.012164 | 0.0030485 | 0 | 0 | 1 | 0.99595 | -0.07776 | 0.4 | 1 | 1.1 | 0.9
34 | 1 | 0.025076 | 0.0062847 | 0 | 0 | 1 | 0.99472 | -0.10145 | 0.4 | 1 | 1.1 | 0.9

## generator_data
GEN_BUS | PG | QG | QMAX | QMIN | VG | MBASE | GEN_STATUS | PMAX | PMIN
29 | 0.31094 | 0.078551 | 10 | -10 | 1 | 100 | 1 | 10 | 0

## branch_data
F_BUS | T_BUS | BR_R | BR_X | BR_B | RATE_A | RATE_B | RATE_C | TAP | SHIFT | BR_STATUS | ANGMIN | ANGMAX | P_in | Q_in | P_out | Q_out
1 | 2 | 1.098 | 0.70273 | 1.8439e-09 | 0 | 0 | 0 | 0 | 0 | 1 | -90 | 90 | -0.0060181 | -0.0015083 | 0.0060185 | 0.0015084
2 | 4 | 3.2325 | 2.0688 | 5.4282e-09 | 0 | 0 | 0 | 0 | 0 | 1 | -90 | 90 | -0.014311 | -0.0035867 | 0.014318 | 0.0035908
4 | 7 | 15.9977 | 10.2385 | 2.6864e-08 | 0 | 0 | 0 | 0 | 0 | 1 | -90 | 90 | -0.014318 | -0.0035908 | 0.014354 | 0.0036108
7 | 23 | 3.2736 | 2.0951 | 5.4972e-09 | 0 | 0 | 0 | 0 | 0 | 1 | -90 | 90 | -0.014354 | -0.0036108 | 0.014361 | 0.0036149
5 | 6 | 6.6196 | 4.2366 | 1.1116e-08 | 0 | 0 | 0 | 0 | 0 | 1 | -90 | 90 | -0.025329 | -0.0063512 | 0.025375 | 0.0063797
5 | 14 | 1.2405 | 0.79394 | 2.0832e-09 | 0 | 0 | 0 | 0 | 0 | 1 | -90 | 90 | 0.025329 | 0.0063512 | -0.02532 | -0.0063459
6 | 16 | 0.61203 | 0.3917 | 1.0278e-09 | 0 | 0 | 0 | 0 | 0 | 1 | -90 | 90 | 0.014218 | 0.0035658 | -0.014216 | -0.003565
6 | 12 | 4.9118 | 3.1436 | 8.2482e-09 | 0 | 0 | 0 | 0 | 0 | 1 | -90 | 90 | -0.05504 | -0.013818 | 0.055202 | 0.013921
6 | 20 | 1.5719 | 1.006 | 2.6397e-09 | 0 | 0 | 0 | 0 | 0 | 1 | -90 | 90 | 0.015448 | 0.0038729 | -0.015444 | -0.0038706
14 | 13 | 0.14017 | 0.08971 | 2.3539e-10 | 0 | 0 | 0 | 0 | 0 | 1 | -90 | 90 | 0.0097636 | 0.002447 | -0.0097634 | -0.002447
16 | 36 | 3.0416 | 1.9466 | 5.1077e-09 | 0 | 0 | 0 | 0 | 0 | 1 | -90 | 90 | 0.014216 | 0.003565 | -0.01421 | -0.0035613
12 | 21 | 1.2821 | 0.82052 | 2.1529e-09 | 0 | 0 | 0 | 0 | 0 | 1 | -90 | 90 | 0.035361 | 0.0088714 | -0.035344 | -0.0088606
12 | 10 | 4.2876 | 2.744 | 7.2e-09 | 0 | 0 | 0 | 0 | 0 | 1 | -90 | 90 | -0.090563 | -0.022792 | 0.090942 | 0.023034
23 | 24 | 1.3864 | 0.8873 | 2.3281e-09 | 0 | 0 | 0 | 0 | 0 | 1 | -90 | 90 | -0.030218 | -0.0075891 | 0.030232 | 0.0075975
8 | 22 | 1.7453 | 1.117 | 2.9308e-09 | 0 | 0 | 0 | 0 | 0 | 1 | -90 | 90 | 0.018012 | 0.0045164 | -0.018006 | -0.0045128
8 | 21 | 0.38038 | 0.24344 | 6.3876e-10 | 0 | 0 | 0 | 0 | 0 | 1 | -90 | 90 | -0.018012 | -0.0045164 | 0.018014 | 0.0045172
9 | 11 | 2.9532 | 1.8901 | 4.9593e-09 | 0 | 0 | 0 | 0 | 0 | 1 | -90 | 90 | 0.029987 | 0.0075363 | -0.029959 | -0.0075186
9 | 33 | 3.0108 | 1.9269 | 5.0559e-09 | 0 | 0 | 0 | 0 | 0 | 1 | -90 | 90 | -0.029987 | -0.0075363 | 0.030016 | 0.0075544
11 | 17 | 2.3011 | 1.4727 | 3.8641e-09 | 0 | 0 | 0 | 0 | 0 | 1 | -90 | 90 | 0.029959 | 0.0075186 | -0.029937 | -0.0075048
33 | 32 | 3.0804 | 1.9714 | 5.1728e-09 | 0 | 0 | 0 | 0 | 0 | 1 | -90 | 90 | -0.043503 | -0.010934 | 0.043565 | 0.010974
10 | 29 | 0.74431 | 0.47636 | 2.4998e-09 | 0 | 0 | 0 | 0 | 0 | 1 | -90 | 90 | -0.22233 | -0.056093 | 0.22272 | 0.056344
10 | 24 | 2.6027 | 1.6658 | 4.3707e-09 | 0 | 0 | 0 | 0 | 0 | 1 | -90 | 90 | 0.061374 | 0.015454 | -0.061269 | -0.015387
10 | 27 | 1.3129 | 0.84024 | 2.2047e-09 | 0 | 0 | 0 | 0 | 0 | 1 | -90 | 90 | 0.07001 | 0.017606 | -0.069942 | -0.017562
29 | 32 | 2.1672 | 1.387 | 3.6393e-09 | 0 | 0 | 0 | 0 | 0 | 1 | -90 | 90 | 0.067826 | 0.017095 | -0.06772 | -0.017028
24 | 25 | 2.4796 | 1.5869 | 4.1639e-09 | 0 | 0 | 0 | 0 | 0 | 1 | -90 | 90 | 0.031037 | 0.0077895 | -0.031012 | -0.0077735
27 | 28 | 0.54571 | 0.34925 | 9.164e-10 | 0 | 0 | 0 | 0 | 0 | 1 | -90 | 90 | 0.053064 | 0.013332 | -0.053047 | -0.013322
17 | 18 | 0.98059 | 0.62758 | 1.6467e-09 | 0 | 0 | 0 | 0 | 0 | 1 | -90 | 90 | 0.021817 | 0.0054697 | -0.021812 | -0.0054667
25 | 26 | 1.4029 | 0.89788 | 2.3559e-09 | 0 | 0 | 0 | 0 | 0 | 1 | -90 | 90 | 0.01585 | 0.0039736 | -0.015846 | -0.0039714
28 | 31 | 0.91258 | 0.58405 | 1.5325e-09 | 0 | 0 | 0 | 0 | 0 | 1 | -90 | 90 | 0.053047 | 0.013322 | -0.05302 | -0.013304
18 | 19 | 0.32168 | 0.20587 | 5.4018e-10 | 0 | 0 | 0 | 0 | 0 | 1 | -90 | 90 | 0.012981 | 0.0032534 | -0.01298 | -0.0032531
31 | 37 | 1.1014 | 0.7049 | 1.8496e-09 | 0 | 0 | 0 | 0 | 0 | 1 | -90 | 90 | 0.012165 | 0.0030495 | -0.012164 | -0.0030485
31 | 30 | 0.76281 | 0.4882 | 1.281e-09 | 0 | 0 | 0 | 0 | 0 | 1 | -90 | 90 | 0.040854 | 0.010255 | -0.040841 | -0.010246
30 | 35 | 0.71129 | 0.45522 | 1.1944e-09 | 0 | 0 | 0 | 0 | 0 | 1 | -90 | 90 | 0.040841 | 0.010246 | -0.040828 | -0.010238
35 | 34 | 2.3309 | 1.4918 | 3.9142e-09 | 0 | 0 | 0 | 0 | 0 | 1 | -90 | 90 | 0.025092 | 0.0062944 | -0.025076 | -0.0062847