## bus_data
BUS_I | BUS_TYPE | Pd | Qd | Gs | Bs | area | Vm | Va | baseKV | zone | Vmax | Vmin
1 | 1 | 0.058445 | 0.014648 | 0 | 0 | 1 | 0.9736 | -0.50865 | 0.4 | 1 | 1.1 | 0.9
2 | 1 | 0.0071973 | 0.0018038 | 0 | 0 | 1 | 0.97691 | -0.44338 | 0.4 | 1 | 1.1 | 0.9
3 | 1 | 0.030764 | 0.0077102 | 0 | 0 | 1 | 0.97279 | -0.52465 | 0.4 | 1 | 1.1 | 0.9
4 | 1 | 0.03437 | 0.0086139 | 0 | 0 | 1 | 0.97997 | -0.38377 | 0.4 | 1 | 1.1 | 0.9
6 | 1 | 0 | 0 | 0 | 0 | 1 | 0.98507 | -0.28472 | 0.4 | 1 | 1.1 | 0.9
25 | 1 | 0 | 0 | 0 | 0 | 1 | 0.9868 | -0.25133 | 0.4 | 1 | 1.1 | 0.9
24 | 1 | 0.01587 | 0.0039773 | 0 | 0 | 1 | 0.99345 | -0.12438 | 0.4 | 1 | 1.1 | 0.9
7 | 1 | 0.017298 | 0.0043354 | 0 | 0 | 1 | 0.99801 | -0.037905 | 0.4 | 1 | 1.1 | 0.9
8 | 1 | 0 | 0 | 0 | 0 | 1 | 0.99817 | -0.034671 | 0.4 | 1 | 1.1 | 0.9
9 | 1 | 0 | 0 | 0 | 0 | 1 | 0.99841 | -0.030054 | 0.4 | 1 | 1.1 | 0.9
22 | 1 | 0.010195 | 0.0025551 | 0 | 0 | 1 | 0.9979 | -0.03982 | 0.4 | 1 | 1.1 | 0.9
20 | 1 | 0.021294 | 0.0053367 | 0 | 0 | 1 | 0.99995 | -0.00087717 | 0.4 | 1 | 1.1 | 0.9
13 | 1 | 0 | 0 | 0 | 0 | 1 | 0.99654 | -0.065726 | 0.4 | 1 | 1.1 | 0.9
19 | 3 | 0.0068395 | 0.0017141 | 0 | 0 | 1 | 1 | 0 | 0.4 | 1 | 1.1 | 0.9
10 | 1 | 0.035685 | 0.0089436 | 0 | 0 | 1 | 0.99562 | -0.083457 | 0.4 | 1 | 1.1 | 0.9
11 | 1 | 0 | 0 | 0 | 0 | 1 | 0.99625 | -0.071246 | 0.4 | 1 | 1.1 | 0.9
15 | 1 | 0 | 0 | 0 | 0 | 1 | 0.99173 | -0.15812 | 0.4 | 1 | 1.1 | 0.9
14 | 1 | 0 | 0 | 0 | 0 | 1 | 0.99498 | -0.095257 | 0.4 | 1 | 1.1 | 0.9
23 | 1 | 0.033595 | 0.0084197 | 0 | 0 | 1 | 0.99435 | -0.1073 | 0.4 | 1 | 1.1 | 0.9
27 | 1 | 0.041891 | 0.010499 | 0 | 0 | 1 | 0.98999 | -0.19188 | 0.4 | 1 | 1.1 | 0.9
16 | 1 | 0 | 0 | 0 | 0 | 1 | 0.98752 | -0.23992 | 0.4 | 1 | 1.1 | 0.9
18 | 1 | 0 | 0 | 0 | 0 | 1 | 0.98829 | -0.22498 | 0.4 | 1 | 1.1 | 0.9
21 | 1 | 0.02294 | 0.0057494 | 0 | 0 | 1 | 0.98713 | -0.24747 | 0.4 | 1 | 1.1 | 0.9
26 | 1 | 0.042454 | 0.01064 | 0 | 0 | 1 | 0.98901 | -0.21093 | 0.4 | 1 | 1.1 | 0.9

## generator_data
GEN_BUS | PG | QG | QMAX | QMIN | VG | MBASE | GEN_STATUS | PMAX | PMIN
19 | 0.38343 | 0.097875 | 10 | -10 | 1 | 100 | 1 | 10 | 0

## branch_data
F_BUS | T_BUS | BR_R | BR_X | BR_B | RATE_A | RATE_B | RATE_C | TAP | SHIFT | BR_STATUS | ANGMIN | ANGMAX | P_in | Q_in | P_out | Q_out
1 | 2 | 3.1189 | 1.9961 | 5.2375e-09 | 0 | 0 | 0 | 0 | 0 | 1 | -90 | 90 | -0.089233 | -0.022373 | 0.089511 | 0.02255
1 | 3 | 2.2084 | 1.4134 | 3.7085e-09 | 0 | 0 | 0 | 0 | 0 | 1 | -90 | 90 | 0.030788 | 0.0077249 | -0.030764 | -0.0077102
2 | 4 | 2.6533 | 1.6981 | 8.9112e-09 | 0 | 0 | 0 | 0 | 0 | 1 | -90 | 90 | -0.096709 | -0.024354 | 0.096985 | 0.02453
4 | 6 | 3.2772 | 2.0974 | 2.2013e-08 | 0 | 0 | 0 | 0 | 0 | 1 | -90 | 90 | -0.13136 | -0.033144 | 0.13198 | 0.033543
6 | 25 | 1.1123 | 0.7119 | 7.4717e-09 | 0 | 0 | 0 | 0 | 0 | 1 | -90 | 90 | -0.13198 | -0.033543 | 0.13219 | 0.033678
25 | 24 | 4.2652 | 2.7298 | 2.865e-08 | 0 | 0 | 0 | 0 | 0 | 1 | -90 | 90 | -0.13219 | -0.033678 | 0.13301 | 0.034197
24 | 23 | 0.51567 | 0.33003 | 3.4638e-09 | 0 | 0 | 0 | 0 | 0 | 1 | -90 | 90 | -0.14888 | -0.038174 | 0.149 | 0.038253
7 | 8 | 0.83483 | 0.53429 | 1.4019e-09 | 0 | 0 | 0 | 0 | 0 | 1 | -90 | 90 | -0.017298 | -0.0043354 | 0.017301 | 0.004337
8 | 9 | 1.1921 | 0.76295 | 2.0019e-09 | 0 | 0 | 0 | 0 | 0 | 1 | -90 | 90 | -0.017301 | -0.004337 | 0.017305 | 0.0043392
9 | 22 | 0.13081 | 0.083716 | 8.7863e-10 | 0 | 0 | 0 | 0 | 0 | 1 | -90 | 90 | 0.33748 | 0.086154 | -0.33732 | -0.086053
9 | 20 | 0.37227 | 0.23825 | 2.5006e-09 | 0 | 0 | 0 | 0 | 0 | 1 | -90 | 90 | -0.35478 | -0.090494 | 0.35528 | 0.090814
22 | 13 | 0.35724 | 0.22863 | 2.3996e-09 | 0 | 0 | 0 | 0 | 0 | 1 | -90 | 90 | 0.32712 | 0.083498 | -0.32672 | -0.083236
20 | 19 | 0.010568 | 0.0067635 | 7.0986e-11 | 0 | 0 | 0 | 0 | 0 | 1 | -90 | 90 | -0.37658 | -0.09615 | 0.37659 | 0.096161
13 | 14 | 0.72808 | 0.46597 | 4.8906e-09 | 0 | 0 | 0 | 0 | 0 | 1 | -90 | 90 | 0.18296 | 0.046908 | -0.1827 | -0.046741
13 | 11 | 0.1718 | 0.10995 | 5.7699e-10 | 0 | 0 | 0 | 0 | 0 | 1 | -90 | 90 | 0.14375 | 0.036329 | -0.14371 | -0.036304
10 | 11 | 1.5213 | 0.97364 | 2.5547e-09 | 0 | 0 | 0 | 0 | 0 | 1 | -90 | 90 | -0.035685 | -0.0089436 | 0.035706 | 0.0089566
11 | 15 | 3.5858 | 2.2949 | 6.0215e-09 | 0 | 0 | 0 | 0 | 0 | 1 | -90 | 90 | 0.10801 | 0.027348 | -0.10756 | -0.027061
15 | 27 | 1.3851 | 0.88649 | 2.326e-09 | 0 | 0 | 0 | 0 | 0 | 1 | -90 | 90 | 0.10756 | 0.027061 | -0.10738 | -0.026951
14 | 23 | 0.29619 | 0.18956 | 1.9895e-09 | 0 | 0 | 0 | 0 | 0 | 1 | -90 | 90 | 0.1827 | 0.046741 | -0.1826 | -0.046673
27 | 26 | 1.278 | 0.81792 | 2.1461e-09 | 0 | 0 | 0 | 0 | 0 | 1 | -90 | 90 | 0.065494 | 0.016452 | -0.065435 | -0.016414
16 | 18 | 2.8502 | 1.8241 | 4.7863e-09 | 0 | 0 | 0 | 0 | 0 | 1 | -90 | 90 | -0.022949 | -0.0057545 | 0.022965 | 0.0057645
16 | 21 | 1.4372 | 0.9198 | 2.4134e-09 | 0 | 0 | 0 | 0 | 0 | 1 | -90 | 90 | 0.022949 | 0.0057545 | -0.02294 | -0.0057494
18 | 26 | 2.6825 | 1.7168 | 4.5046e-09 | 0 | 0 | 0 | 0 | 0 | 1 | -90 | 90 | -0.022965 | -0.0057645 | 0.02298 | 0.0057739