## bus_data
BUS_I | BUS_TYPE | Pd | Qd | Gs | Bs | area | Vm | Va | baseKV | zone | Vmax | Vmin
1 | 1 | 0.0098966 | 0.0024803 | 0 | 0 | 1 | 0.97384 | -0.50453 | 0.4 | 1 | 1.1 | 0.9
2 | 1 | 0.0076336 | 0.0019132 | 0 | 0 | 1 | 0.97365 | -0.50832 | 0.4 | 1 | 1.1 | 0.9
3 | 1 | 0 | 0 | 0 | 0 | 1 | 0.9739 | -0.50336 | 0.4 | 1 | 1.1 | 0.9
4 | 1 | 0.0076529 | 0.001918 | 0 | 0 | 1 | 0.97355 | -0.51022 | 0.4 | 1 | 1.1 | 0.9
5 | 1 | 0 | 0 | 0 | 0 | 1 | 0.97411 | -0.49911 | 0.4 | 1 | 1.1 | 0.9
6 | 1 | 0.013807 | 0.0034602 | 0 | 0 | 1 | 0.97333 | -0.5145 | 0.4 | 1 | 1.1 | 0.9
10 | 1 | 0.0053098 | 0.0013308 | 0 | 0 | 1 | 0.97606 | -0.46076 | 0.4 | 1 | 1.1 | 0.9
7 | 1 | 0.0061662 | 0.0015454 | 0 | 0 | 1 | 0.97383 | -0.50472 | 0.4 | 1 | 1.1 | 0.9
11 | 1 | 0 | 0 | 0 | 0 | 1 | 0.97305 | -0.5201 | 0.4 | 1 | 1.1 | 0.9
17 | 1 | 0 | 0 | 0 | 0 | 1 | 0.9794 | -0.39539 | 0.4 | 1 | 1.1 | 0.9
25 | 1 | 0 | 0 | 0 | 0 | 1 | 0.97878 | -0.40759 | 0.4 | 1 | 1.1 | 0.9
23 | 1 | 0.024776 | 0.0062094 | 0 | 0 | 1 | 0.9808 | -0.36826 | 0.4 | 1 | 1.1 | 0.9
38 | 1 | 0.0052068 | 0.001305 | 0 | 0 | 1 | 0.97683 | -0.44575 | 0.4 | 1 | 1.1 | 0.9
32 | 1 | 0.009196 | 0.0023047 | 0 | 0 | 1 | 0.97249 | -0.53122 | 0.4 | 1 | 1.1 | 0.9
13 | 1 | 0 | 0 | 0 | 0 | 1 | 0.99374 | -0.11859 | 0.4 | 1 | 1.1 | 0.9
15 | 1 | 0 | 0 | 0 | 0 | 1 | 0.99642 | -0.067593 | 0.4 | 1 | 1.1 | 0.9
28 | 1 | 0.01814 | 0.0045462 | 0 | 0 | 1 | 0.99133 | -0.1648 | 0.4 | 1 | 1.1 | 0.9
14 | 1 | 0 | 0 | 0 | 0 | 1 | 0.98682 | -0.25152 | 0.4 | 1 | 1.1 | 0.9
20 | 1 | 0 | 0 | 0 | 0 | 1 | 0.98691 | -0.24971 | 0.4 | 1 | 1.1 | 0.9
30 | 1 | 0.011647 | 0.002919 | 0 | 0 | 1 | 0.98661 | -0.25552 | 0.4 | 1 | 1.1 | 0.9
34 | 1 | 0 | 0 | 0 | 0 | 1 | 0.9982 | -0.033988 | 0.4 | 1 | 1.1 | 0.9
16 | 1 | 0 | 0 | 0 | 0 | 1 | 0.9853 | -0.28089 | 0.4 | 1 | 1.1 | 0.9
24 | 1 | 0.019508 | 0.0048891 | 0 | 0 | 1 | 0.98382 | -0.30959 | 0.4 | 1 | 1.1 | 0.9
37 | 1 | 0.020319 | 0.0050925 | 0 | 0 | 1 | 0.98494 | -0.28776 | 0.4 | 1 | 1.1 | 0.9
27 | 1 | 0.018772 | 0.0047047 | 0 | 0 | 1 | 0.9881 | -0.22682 | 0.4 | 1 | 1.1 | 0.9
26 | 1 | 0.0083874 | 0.0021021 | 0 | 0 | 1 | 0.98671 | -0.25362 | 0.4 | 1 | 1.1 | 0.9
8 | 1 | 0.0030822 | 0.00077246 | 0 | 0 | 1 | 0.97364 | -0.50854 | 0.4 | 1 | 1.1 | 0.9
9 | 1 | 0.0080006 | 0.0020052 | 0 | 0 | 1 | 0.97347 | -0.51177 | 0.4 | 1 | 1.1 | 0.9
31 | 1 | 0.02097 | 0.0052556 | 0 | 0 | 1 | 0.97216 | -0.53762 | 0.4 | 1 | 1.1 | 0.9
29 | 1 | 0.01452 | 0.0036391 | 0 | 0 | 1 | 0.98973 | -0.19536 | 0.4 | 1 | 1.1 | 0.9
33 | 1 | 0.017212 | 0.0043136 | 0 | 0 | 1 | 0.99925 | -0.014232 | 0.4 | 1 | 1.1 | 0.9
36 | 1 | 0.010601 | 0.002657 | 0 | 0 | 1 | 0.98479 | -0.29079 | 0.4 | 1 | 1.1 | 0.9
22 | 1 | 0.02241 | 0.0056165 | 0 | 0 | 1 | 0.9828 | -0.32933 | 0.4 | 1 | 1.1 | 0.9
39 | 1 | 0.0060949 | 0.0015275 | 0 | 0 | 1 | 0.97863 | -0.41053 | 0.4 | 1 | 1.1 | 0.9
41 | 1 | 0.0052532 | 0.0013166 | 0 | 0 | 1 | 0.97835 | -0.41606 | 0.4 | 1 | 1.1 | 0.9
40 | 1 | 0 | 0 | 0 | 0 | 1 | 0.97848 | -0.4134 | 0.4 | 1 | 1.1 | 0.9
35 | 3 | 0.012897 | 0.0032323 | 0 | 0 | 1 | 1 | 0 | 0.4 | 1 | 1.1 | 0.9
42 | 1 | 0.005122 | 0.0012837 | 0 | 0 | 1 | 0.97843 | -0.41449 | 0.4 | 1 | 1.1 | 0.9

## generator_data
GEN_BUS | PG | QG | QMAX | QMIN | VG | MBASE | GEN_STATUS | PMAX | PMIN
35 | 0.3176 | 0.081548 | 10 | -10 | 1 | 100 | 1 | 10 | 0

## branch_data
F_BUS | T_BUS | BR_R | BR_X | BR_B | RATE_A | RATE_B | RATE_C | TAP | SHIFT | BR_STATUS | ANGMIN | ANGMAX | P_in | Q_in | P_out | Q_out
1 | 2 | 1.0532 | 0.67402 | 1.7685e-09 | 0 | 0 | 0 | 0 | 0 | 1 | -90 | 90 | 0.01529 | 0.0038332 | -0.015287 | -0.0038316
1 | 3 | 0.19854 | 0.12707 | 3.334e-10 | 0 | 0 | 0 | 0 | 0 | 1 | -90 | 90 | -0.025186 | -0.0063136 | 0.025187 | 0.0063144
2 | 4 | 1.0533 | 0.6741 | 1.7687e-09 | 0 | 0 | 0 | 0 | 0 | 1 | -90 | 90 | 0.0076534 | 0.0019183 | -0.0076527 | -0.0019181
3 | 5 | 0.26133 | 0.16725 | 4.3884e-10 | 0 | 0 | 0 | 0 | 0 | 1 | -90 | 90 | -0.069212 | -0.017369 | 0.069227 | 0.017378
3 | 6 | 1.0763 | 0.68882 | 1.8074e-09 | 0 | 0 | 0 | 0 | 0 | 1 | -90 | 90 | 0.044025 | 0.011055 | -0.044002 | -0.01104
5 | 10 | 1.8912 | 1.2104 | 3.1759e-09 | 0 | 0 | 0 | 0 | 0 | 1 | -90 | 90 | -0.086483 | -0.021705 | 0.086641 | 0.021806
5 | 7 | 1.3832 | 0.88526 | 2.3228e-09 | 0 | 0 | 0 | 0 | 0 | 1 | -90 | 90 | 0.017256 | 0.0043275 | -0.017252 | -0.0043247
6 | 11 | 0.78931 | 0.50516 | 1.3255e-09 | 0 | 0 | 0 | 0 | 0 | 1 | -90 | 90 | 0.030196 | 0.0075795 | -0.030187 | -0.0075744
10 | 38 | 0.69962 | 0.44776 | 1.1749e-09 | 0 | 0 | 0 | 0 | 0 | 1 | -90 | 90 | -0.091951 | -0.023137 | 0.092017 | 0.023179
7 | 8 | 1.4648 | 0.93749 | 2.4598e-09 | 0 | 0 | 0 | 0 | 0 | 1 | -90 | 90 | 0.011086 | 0.0027793 | -0.011084 | -0.0027782
11 | 32 | 1.5624 | 0.99994 | 2.6237e-09 | 0 | 0 | 0 | 0 | 0 | 1 | -90 | 90 | 0.030187 | 0.0075744 | -0.030171 | -0.0075645
17 | 25 | 0.46227 | 0.29585 | 7.7627e-10 | 0 | 0 | 0 | 0 | 0 | 1 | -90 | 90 | 0.11394 | 0.02877 | -0.11388 | -0.028727
17 | 23 | 1.0299 | 0.65915 | 1.7295e-09 | 0 | 0 | 0 | 0 | 0 | 1 | -90 | 90 | -0.11394 | -0.02877 | 0.11409 | 0.028864
25 | 39 | 0.76801 | 0.49152 | 1.2897e-09 | 0 | 0 | 0 | 0 | 0 | 1 | -90 | 90 | 0.016474 | 0.0041301 | -0.016472 | -0.0041287
25 | 38 | 1.6875 | 1.08 | 2.8337e-09 | 0 | 0 | 0 | 0 | 0 | 1 | -90 | 90 | 0.097402 | 0.024597 | -0.097224 | -0.024484
23 | 22 | 1.2175 | 0.77922 | 2.0446e-09 | 0 | 0 | 0 | 0 | 0 | 1 | -90 | 90 | -0.13887 | -0.035074 | 0.13913 | 0.03524
32 | 31 | 1.2934 | 0.82778 | 2.172e-09 | 0 | 0 | 0 | 0 | 0 | 1 | -90 | 90 | 0.020976 | 0.0052597 | -0.020969 | -0.0052558
13 | 15 | 0.80131 | 0.51284 | 4.0369e-09 | 0 | 0 | 0 | 0 | 0 | 1 | -90 | 90 | -0.28584 | -0.072941 | 0.28654 | 0.073392
13 | 28 | 0.72225 | 0.46224 | 3.6386e-09 | 0 | 0 | 0 | 0 | 0 | 1 | -90 | 90 | 0.28584 | 0.072941 | -0.2852 | -0.072534
15 | 34 | 0.53036 | 0.33943 | 2.6719e-09 | 0 | 0 | 0 | 0 | 0 | 1 | -90 | 90 | -0.28654 | -0.073392 | 0.28701 | 0.073691
28 | 29 | 0.50852 | 0.32545 | 2.5618e-09 | 0 | 0 | 0 | 0 | 0 | 1 | -90 | 90 | 0.26706 | 0.067988 | -0.26667 | -0.067737
14 | 20 | 0.67798 | 0.43391 | 1.1385e-09 | 0 | 0 | 0 | 0 | 0 | 1 | -90 | 90 | -0.011649 | -0.0029202 | 0.01165 | 0.0029207
14 | 30 | 1.5014 | 0.96087 | 2.5212e-09 | 0 | 0 | 0 | 0 | 0 | 1 | -90 | 90 | 0.011649 | 0.0029202 | -0.011647 | -0.002919
20 | 27 | 0.43289 | 0.27705 | 2.1808e-09 | 0 | 0 | 0 | 0 | 0 | 1 | -90 | 90 | -0.23274 | -0.058986 | 0.23299 | 0.059149
20 | 26 | 2.0385 | 1.3046 | 3.4231e-09 | 0 | 0 | 0 | 0 | 0 | 1 | -90 | 90 | 0.0083889 | 0.0021028 | -0.0083874 | -0.0021021
20 | 16 | 0.64416 | 0.41226 | 3.2451e-09 | 0 | 0 | 0 | 0 | 0 | 1 | -90 | 90 | 0.2127 | 0.053962 | -0.21238 | -0.053759
34 | 33 | 0.31267 | 0.20011 | 1.5752e-09 | 0 | 0 | 0 | 0 | 0 | 1 | -90 | 90 | -0.28701 | -0.073691 | 0.28728 | 0.073867
16 | 24 | 0.69242 | 0.44315 | 3.4883e-09 | 0 | 0 | 0 | 0 | 0 | 1 | -90 | 90 | 0.18145 | 0.046002 | -0.1812 | -0.045843
16 | 37 | 0.96673 | 0.61871 | 1.6234e-09 | 0 | 0 | 0 | 0 | 0 | 1 | -90 | 90 | 0.030932 | 0.0077566 | -0.030922 | -0.0077503
24 | 22 | 0.53264 | 0.34089 | 1.7889e-09 | 0 | 0 | 0 | 0 | 0 | 1 | -90 | 90 | 0.16169 | 0.040954 | -0.16154 | -0.040856
37 | 36 | 1.2396 | 0.79335 | 2.0816e-09 | 0 | 0 | 0 | 0 | 0 | 1 | -90 | 90 | 0.010603 | 0.0026578 | -0.010601 | -0.002657
27 | 29 | 0.552 | 0.35328 | 2.7809e-09 | 0 | 0 | 0 | 0 | 0 | 1 | -90 | 90 | -0.25176 | -0.063854 | 0.25215 | 0.064098
8 | 9 | 1.7136 | 1.0967 | 2.8776e-09 | 0 | 0 | 0 | 0 | 0 | 1 | -90 | 90 | 0.0080017 | 0.0020057 | -0.0080004 | -0.0020052
33 | 35 | 0.21269 | 0.13612 | 1.0715e-09 | 0 | 0 | 0 | 0 | 0 | 1 | -90 | 90 | -0.3045 | -0.078181 | 0.30471 | 0.078315
39 | 40 | 1.1877 | 0.76012 | 1.9945e-09 | 0 | 0 | 0 | 0 | 0 | 1 | -90 | 90 | 0.010377 | 0.0026011 | -0.010376 | -0.0026004
41 | 40 | 2.1694 | 1.3884 | 3.643e-09 | 0 | 0 | 0 | 0 | 0 | 1 | -90 | 90 | -0.0052531 | -0.0013166 | 0.0052538 | 0.0013167
40 | 42 | 0.91071 | 0.58286 | 1.5293e-09 | 0 | 0 | 0 | 0 | 0 | 1 | -90 | 90 | 0.0051222 | 0.0012837 | -0.0051219 | -0.0012837