## bus_data
BUS_I | BUS_TYPE | Pd | Qd | Gs | Bs | area | Vm | Va | baseKV | zone | Vmax | Vmin
1 | 1 | 0.015677 | 0.0039291 | 0 | 0 | 1 | 0.97958 | -0.39199 | 0.4 | 1 | 1.1 | 0.9
2 | 1 | 0.014669 | 0.0036763 | 0 | 0 | 1 | 0.98016 | -0.38053 | 0.4 | 1 | 1.1 | 0.9
3 | 1 | 0 | 0 | 0 | 0 | 1 | 0.97895 | -0.40426 | 0.4 | 1 | 1.1 | 0.9
4 | 1 | 0 | 0 | 0 | 0 | 1 | 0.98072 | -0.36953 | 0.4 | 1 | 1.1 | 0.9
5 | 1 | 0 | 0 | 0 | 0 | 1 | 0.97888 | -0.40555 | 0.4 | 1 | 1.1 | 0.9
21 | 1 | 0 | 0 | 0 | 0 | 1 | 0.98153 | -0.35381 | 0.4 | 1 | 1.1 | 0.9
107 | 1 | 0.0078917 | 0.0019778 | 0 | 0 | 1 | 0.97819 | -0.41913 | 0.4 | 1 | 1.1 | 0.9
6 | 1 | 0 | 0 | 0 | 0 | 1 | 0.98307 | -0.32376 | 0.4 | 1 | 1.1 | 0.9
20 | 1 | 0 | 0 | 0 | 0 | 1 | 0.98246 | -0.33548 | 0.4 | 1 | 1.1 | 0.9
122 | 1 | 0.0086961 | 0.0021795 | 0 | 0 | 1 | 0.98393 | -0.30708 | 0.4 | 1 | 1.1 | 0.9
7 | 1 | 0 | 0 | 0 | 0 | 1 | 0.97685 | -0.4451 | 0.4 | 1 | 1.1 | 0.9
79 | 1 | 0.0034564 | 0.00086624 | 0 | 0 | 1 | 0.97668 | -0.44836 | 0.4 | 1 | 1.1 | 0.9
10 | 1 | 0 | 0 | 0 | 0 | 1 | 0.97659 | -0.45011 | 0.4 | 1 | 1.1 | 0.9
17 | 1 | 0 | 0 | 0 | 0 | 1 | 0.97713 | -0.43961 | 0.4 | 1 | 1.1 | 0.9
76 | 1 | 0.0056895 | 0.0014259 | 0 | 0 | 1 | 0.97659 | -0.45021 | 0.4 | 1 | 1.1 | 0.9
73 | 1 | 0.0026728 | 0.00066987 | 0 | 0 | 1 | 0.97619 | -0.4579 | 0.4 | 1 | 1.1 | 0.9
131 | 1 | 0.0046851 | 0.0011742 | 0 | 0 | 1 | 0.97655 | -0.45097 | 0.4 | 1 | 1.1 | 0.9
11 | 1 | 0 | 0 | 0 | 0 | 1 | 0.97867 | -0.4094 | 0.4 | 1 | 1.1 | 0.9
15 | 1 | 0 | 0 | 0 | 0 | 1 | 0.97839 | -0.41497 | 0.4 | 1 | 1.1 | 0.9
16 | 1 | 0 | 0 | 0 | 0 | 1 | 0.97881 | -0.40669 | 0.4 | 1 | 1.1 | 0.9
12 | 1 | 0 | 0 | 0 | 0 | 1 | 0.97832 | -0.41618 | 0.4 | 1 | 1.1 | 0.9
105 | 1 | 0.0091991 | 0.0023055 | 0 | 0 | 1 | 0.97809 | -0.42069 | 0.4 | 1 | 1.1 | 0.9
14 | 1 | 0 | 0 | 0 | 0 | 1 | 0.97743 | -0.43363 | 0.4 | 1 | 1.1 | 0.9
110 | 1 | 0.0092532 | 0.0023191 | 0 | 0 | 1 | 0.97787 | -0.42499 | 0.4 | 1 | 1.1 | 0.9
109 | 1 | 0.0094903 | 0.0023785 | 0 | 0 | 1 | 0.97722 | -0.43772 | 0.4 | 1 | 1.1 | 0.9
61 | 1 | 0.0052951 | 0.0013271 | 0 | 0 | 1 | 0.97961 | -0.39113 | 0.4 | 1 | 1.1 | 0.9
58 | 1 | 0.0051609 | 0.0012934 | 0 | 0 | 1 | 0.97876 | -0.40761 | 0.4 | 1 | 1.1 | 0.9
75 | 1 | 0.0055341 | 0.001387 | 0 | 0 | 1 | 0.97703 | -0.44152 | 0.4 | 1 | 1.1 | 0.9
18 | 1 | 0 | 0 | 0 | 0 | 1 | 0.97094 | -0.56139 | 0.4 | 1 | 1.1 | 0.9
41 | 1 | 0.0035258 | 0.00088365 | 0 | 0 | 1 | 0.97056 | -0.56895 | 0.4 | 1 | 1.1 | 0.9
42 | 1 | 0 | 0 | 0 | 0 | 1 | 0.97112 | -0.5578 | 0.4 | 1 | 1.1 | 0.9
38 | 1 | 0.0039434 | 0.00098832 | 0 | 0 | 1 | 0.97079 | -0.5643 | 0.4 | 1 | 1.1 | 0.9
45 | 1 | 0.0034585 | 0.00086678 | 0 | 0 | 1 | 0.98203 | -0.34398 | 0.4 | 1 | 1.1 | 0.9
66 | 1 | 0.021056 | 0.005277 | 0 | 0 | 1 | 0.98143 | -0.35563 | 0.4 | 1 | 1.1 | 0.9
101 | 1 | 0.01032 | 0.0025863 | 0 | 0 | 1 | 0.98095 | -0.36506 | 0.4 | 1 | 1.1 | 0.9
23 | 1 | 0 | 0 | 0 | 0 | 1 | 0.97165 | -0.54744 | 0.4 | 1 | 1.1 | 0.9
127 | 1 | 0.0033126 | 0.00083022 | 0 | 0 | 1 | 0.97135 | -0.55338 | 0.4 | 1 | 1.1 | 0.9
33 | 1 | 0 | 0 | 0 | 0 | 1 | 0.97184 | -0.54362 | 0.4 | 1 | 1.1 | 0.9
93 | 1 | 0.0049392 | 0.0012379 | 0 | 0 | 1 | 0.97156 | -0.5492 | 0.4 | 1 | 1.1 | 0.9
24 | 1 | 0 | 0 | 0 | 0 | 1 | 0.99004 | -0.18924 | 0.4 | 1 | 1.1 | 0.9
113 | 1 | 0 | 0 | 0 | 0 | 1 | 0.98988 | -0.19236 | 0.4 | 1 | 1.1 | 0.9
26 | 1 | 0 | 0 | 0 | 0 | 1 | 0.99077 | -0.17521 | 0.4 | 1 | 1.1 | 0.9
111 | 1 | 0.013994 | 0.0035071 | 0 | 0 | 1 | 0.98873 | -0.21449 | 0.4 | 1 | 1.1 | 0.9
25 | 1 | 0 | 0 | 0 | 0 | 1 | 0.99021 | -0.18626 | 0.4 | 1 | 1.1 | 0.9
32 | 1 | 0 | 0 | 0 | 0 | 1 | 0.99019 | -0.18669 | 0.4 | 1 | 1.1 | 0.9
51 | 1 | 0.0055973 | 0.0014028 | 0 | 0 | 1 | 0.99062 | -0.17826 | 0.4 | 1 | 1.1 | 0.9
48 | 1 | 0.0020977 | 0.00052573 | 0 | 0 | 1 | 0.99 | -0.19031 | 0.4 | 1 | 1.1 | 0.9
46 | 1 | 0 | 0 | 0 | 0 | 1 | 0.99134 | -0.16431 | 0.4 | 1 | 1.1 | 0.9
47 | 1 | 0 | 0 | 0 | 0 | 1 | 0.99044 | -0.18168 | 0.4 | 1 | 1.1 | 0.9
28 | 1 | 0 | 0 | 0 | 0 | 1 | 0.97461 | -0.48893 | 0.4 | 1 | 1.1 | 0.9
36 | 1 | 0 | 0 | 0 | 0 | 1 | 0.97484 | -0.48452 | 0.4 | 1 | 1.1 | 0.9
69 | 1 | 0.010147 | 0.002543 | 0 | 0 | 1 | 0.97398 | -0.50148 | 0.4 | 1 | 1.1 | 0.9
29 | 1 | 0 | 0 | 0 | 0 | 1 | 0.97271 | -0.5265 | 0.4 | 1 | 1.1 | 0.9
54 | 1 | 0 | 0 | 0 | 0 | 1 | 0.97258 | -0.52902 | 0.4 | 1 | 1.1 | 0.9
68 | 1 | 0.014921 | 0.0037394 | 0 | 0 | 1 | 0.97315 | -0.51784 | 0.4 | 1 | 1.1 | 0.9
30 | 1 | 0 | 0 | 0 | 0 | 1 | 0.97453 | -0.49066 | 0.4 | 1 | 1.1 | 0.9
94 | 1 | 0.0073796 | 0.0018495 | 0 | 0 | 1 | 0.97316 | -0.51764 | 0.4 | 1 | 1.1 | 0.9
37 | 1 | 0 | 0 | 0 | 0 | 1 | 0.97473 | -0.4866 | 0.4 | 1 | 1.1 | 0.9
90 | 1 | 0.0040719 | 0.0010205 | 0 | 0 | 1 | 0.97441 | -0.49291 | 0.4 | 1 | 1.1 | 0.9
63 | 1 | 0.0016294 | 0.00040835 | 0 | 0 | 1 | 0.99014 | -0.18768 | 0.4 | 1 | 1.1 | 0.9
56 | 1 | 0.0038368 | 0.00096158 | 0 | 0 | 1 | 0.9724 | -0.5326 | 0.4 | 1 | 1.1 | 0.9
34 | 1 | 0 | 0 | 0 | 0 | 1 | 0.98929 | -0.20382 | 0.4 | 1 | 1.1 | 0.9
114 | 1 | 0.0045551 | 0.0011416 | 0 | 0 | 1 | 0.98922 | -0.20521 | 0.4 | 1 | 1.1 | 0.9
118 | 1 | 0 | 0 | 0 | 0 | 1 | 0.98936 | -0.20242 | 0.4 | 1 | 1.1 | 0.9
117 | 1 | 0.0069455 | 0.0017407 | 0 | 0 | 1 | 0.98924 | -0.20482 | 0.4 | 1 | 1.1 | 0.9
132 | 1 | 0.0037475 | 0.00093921 | 0 | 0 | 1 | 0.97514 | -0.47854 | 0.4 | 1 | 1.1 | 0.9
108 | 1 | 0.0077479 | 0.0019418 | 0 | 0 | 1 | 0.97814 | -0.42016 | 0.4 | 1 | 1.1 | 0.9
121 | 1 | 0.005518 | 0.0013829 | 0 | 0 | 1 | 0.98473 | -0.29156 | 0.4 | 1 | 1.1 | 0.9
100 | 1 | 0.003847 | 0.00096415 | 0 | 0 | 1 | 0.97642 | -0.45351 | 0.4 | 1 | 1.1 | 0.9
77 | 1 | 0.0037636 | 0.00094326 | 0 | 0 | 1 | 0.97644 | -0.45309 | 0.4 | 1 | 1.1 | 0.9
106 | 1 | 0.009146 | 0.0022922 | 0 | 0 | 1 | 0.97796 | -0.42337 | 0.4 | 1 | 1.1 | 0.9
71 | 1 | 0.002693 | 0.00067492 | 0 | 0 | 1 | 0.97606 | -0.46055 | 0.4 | 1 | 1.1 | 0.9
88 | 1 | 0 | 0 | 0 | 0 | 1 | 0.99711 | -0.054628 | 0.4 | 1 | 1.1 | 0.9
89 | 1 | 0 | 0 | 0 | 0 | 1 | 0.99675 | -0.061297 | 0.4 | 1 | 1.1 | 0.9
87 | 1 | 0.0097223 | 0.0024366 | 0 | 0 | 1 | 0.99838 | -0.030561 | 0.4 | 1 | 1.1 | 0.9
104 | 1 | 0.0032662 | 0.0008186 | 0 | 0 | 1 | 0.98062 | -0.37148 | 0.4 | 1 | 1.1 | 0.9
103 | 1 | 0.0084126 | 0.0021084 | 0 | 0 | 1 | 0.98065 | -0.37101 | 0.4 | 1 | 1.1 | 0.9
40 | 1 | 0.0041453 | 0.0010389 | 0 | 0 | 1 | 0.9707 | -0.56615 | 0.4 | 1 | 1.1 | 0.9
39 | 1 | 0.0035859 | 0.00089871 | 0 | 0 | 1 | 0.97073 | -0.5655 | 0.4 | 1 | 1.1 | 0.9
98 | 1 | 0.0036364 | 0.00091137 | 0 | 0 | 1 | 0.97634 | -0.45505 | 0.4 | 1 | 1.1 | 0.9
99 | 1 | 0.0036185 | 0.00090689 | 0 | 0 | 1 | 0.97637 | -0.45454 | 0.4 | 1 | 1.1 | 0.9
67 | 1 | 0.0050456 | 0.0012645 | 0 | 0 | 1 | 0.98002 | -0.38306 | 0.4 | 1 | 1.1 | 0.9
80 | 1 | 0.003868 | 0.0009694 | 0 | 0 | 1 | 0.97048 | -0.57054 | 0.4 | 1 | 1.1 | 0.9
96 | 1 | 0.0062115 | 0.0015568 | 0 | 0 | 1 | 0.97173 | -0.54571 | 0.4 | 1 | 1.1 | 0.9
44 | 1 | 0.0064302 | 0.0016116 | 0 | 0 | 1 | 0.98183 | -0.34784 | 0.4 | 1 | 1.1 | 0.9
65 | 1 | 0.0051211 | 0.0012835 | 0 | 0 | 1 | 0.98073 | -0.36922 | 0.4 | 1 | 1.1 | 0.9
102 | 1 | 0.0082555 | 0.002069 | 0 | 0 | 1 | 0.98075 | -0.36895 | 0.4 | 1 | 1.1 | 0.9
130 | 1 | 0.0027971 | 0.00070101 | 0 | 0 | 1 | 0.97123 | -0.55572 | 0.4 | 1 | 1.1 | 0.9
129 | 1 | 0.002784 | 0.00069774 | 0 | 0 | 1 | 0.97125 | -0.55538 | 0.4 | 1 | 1.1 | 0.9
128 | 1 | 0.0034273 | 0.00085896 | 0 | 0 | 1 | 0.97129 | -0.55465 | 0.4 | 1 | 1.1 | 0.9
126 | 1 | 0.0084304 | 0.0021129 | 0 | 0 | 1 | 0.98956 | -0.19868 | 0.4 | 1 | 1.1 | 0.9
125 | 1 | 0.0069011 | 0.0017296 | 0 | 0 | 1 | 0.98976 | -0.19469 | 0.4 | 1 | 1.1 | 0.9
112 | 1 | 0 | 0 | 0 | 0 | 1 | 0.98758 | -0.23651 | 0.4 | 1 | 1.1 | 0.9
135 | 1 | 0.0055864 | 0.0014001 | 0 | 0 | 1 | 0.99088 | -0.17334 | 0.4 | 1 | 1.1 | 0.9
49 | 1 | 0.0058399 | 0.0014636 | 0 | 0 | 1 | 0.98963 | -0.19761 | 0.4 | 1 | 1.1 | 0.9
84 | 1 | 0.0050444 | 0.0012642 | 0 | 0 | 1 | 0.99253 | -0.14164 | 0.4 | 1 | 1.1 | 0.9
136 | 1 | 0.0044326 | 0.0011109 | 0 | 0 | 1 | 0.99024 | -0.18563 | 0.4 | 1 | 1.1 | 0.9
43 | 1 | 0.006499 | 0.0016288 | 0 | 0 | 1 | 0.98177 | -0.34911 | 0.4 | 1 | 1.1 | 0.9
86 | 1 | 0.0059124 | 0.0014818 | 0 | 0 | 1 | 0.99643 | -0.067353 | 0.4 | 1 | 1.1 | 0.9
52 | 1 | 0.0040809 | 0.0010228 | 0 | 0 | 1 | 0.97241 | -0.53241 | 0.4 | 1 | 1.1 | 0.9
57 | 1 | 0.0058246 | 0.0014598 | 0 | 0 | 1 | 0.98948 | -0.20051 | 0.4 | 1 | 1.1 | 0.9
50 | 1 | 0.0058456 | 0.0014651 | 0 | 0 | 1 | 0.98953 | -0.19955 | 0.4 | 1 | 1.1 | 0.9
95 | 1 | 0.0049644 | 0.0012442 | 0 | 0 | 1 | 0.97235 | -0.53361 | 0.4 | 1 | 1.1 | 0.9
91 | 1 | 0 | 0 | 0 | 0 | 1 | 0.97419 | -0.49724 | 0.4 | 1 | 1.1 | 0.9
62 | 1 | 0 | 0 | 0 | 0 | 1 | 0.99012 | -0.18806 | 0.4 | 1 | 1.1 | 0.9
123 | 1 | 0.0037258 | 0.00093377 | 0 | 0 | 1 | 0.98965 | -0.19682 | 0.4 | 1 | 1.1 | 0.9
124 | 1 | 0.0029982 | 0.00075141 | 0 | 0 | 1 | 0.98969 | -0.19603 | 0.4 | 1 | 1.1 | 0.9
133 | 1 | 0.0033975 | 0.00085148 | 0 | 0 | 1 | 0.9753 | -0.47554 | 0.4 | 1 | 1.1 | 0.9
82 | 1 | 0.0028461 | 0.00071329 | 0 | 0 | 1 | 0.97034 | -0.57334 | 0.4 | 1 | 1.1 | 0.9
81 | 1 | 0.0039505 | 0.00099008 | 0 | 0 | 1 | 0.97036 | -0.57292 | 0.4 | 1 | 1.1 | 0.9
78 | 1 | 0.005182 | 0.0012987 | 0 | 0 | 1 | 0.97639 | -0.45415 | 0.4 | 1 | 1.1 | 0.9
83 | 1 | 0.006305 | 0.0015802 | 0 | 0 | 1 | 0.99458 | -0.1025 | 0.4 | 1 | 1.1 | 0.9
137 | 1 | 0.0037198 | 0.00093228 | 0 | 0 | 1 | 0.99023 | -0.18581 | 0.4 | 1 | 1.1 | 0.9
53 | 1 | 0.0023665 | 0.00059309 | 0 | 0 | 1 | 0.97231 | -0.53439 | 0.4 | 1 | 1.1 | 0.9
55 | 1 | 0.0042502 | 0.0010652 | 0 | 0 | 1 | 0.97226 | -0.53536 | 0.4 | 1 | 1.1 | 0.9
64 | 1 | 0.0023667 | 0.00059316 | 0 | 0 | 1 | 0.99009 | -0.18855 | 0.4 | 1 | 1.1 | 0.9
59 | 1 | 0.0097247 | 0.0024372 | 0 | 0 | 1 | 0.99985 | -0.0028869 | 0.4 | 1 | 1.1 | 0.9
60 | 3 | 0.01089 | 0.0027294 | 0 | 0 | 1 | 1 | 0 | 0.4 | 1 | 1.1 | 0.9
70 | 1 | 0.0036184 | 0.00090685 | 0 | 0 | 1 | 0.9759 | -0.46373 | 0.4 | 1 | 1.1 | 0.9
72 | 1 | 0.0029587 | 0.00074151 | 0 | 0 | 1 | 0.97574 | -0.46681 | 0.4 | 1 | 1.1 | 0.9
74 | 1 | 0.0041025 | 0.0010282 | 0 | 0 | 1 | 0.97559 | -0.46982 | 0.4 | 1 | 1.1 | 0.9
134 | 1 | 0.003408 | 0.00085412 | 0 | 0 | 1 | 0.97543 | -0.47293 | 0.4 | 1 | 1.1 | 0.9
85 | 1 | 0.0056731 | 0.0014218 | 0 | 0 | 1 | 0.99551 | -0.084889 | 0.4 | 1 | 1.1 | 0.9
92 | 1 | 0.0051792 | 0.001298 | 0 | 0 | 1 | 0.9741 | -0.49905 | 0.4 | 1 | 1.1 | 0.9
97 | 1 | 0.0030768 | 0.00077111 | 0 | 0 | 1 | 0.97407 | -0.49958 | 0.4 | 1 | 1.1 | 0.9
115 | 1 | 0.0056582 | 0.0014181 | 0 | 0 | 1 | 0.98754 | -0.23735 | 0.4 | 1 | 1.1 | 0.9
116 | 1 | 0.0045377 | 0.0011373 | 0 | 0 | 1 | 0.98659 | -0.25569 | 0.4 | 1 | 1.1 | 0.9
119 | 1 | 0.0055021 | 0.001379 | 0 | 0 | 1 | 0.986 | -0.26703 | 0.4 | 1 | 1.1 | 0.9
120 | 1 | 0.00552 | 0.0013834 | 0 | 0 | 1 | 0.98536 | -0.27942 | 0.4 | 1 | 1.1 | 0.9
138 | 1 | 0.0044882 | 0.0011249 | 0 | 0 | 1 | 0.9902 | -0.18633 | 0.4 | 1 | 1.1 | 0.9

## generator_data
GEN_BUS | PG | QG | QMAX | QMIN | VG | MBASE | GEN_STATUS | PMAX | PMIN
60 | 0.54387 | 0.13986 | 10 | -10 | 1 | 100 | 1 | 10 | 0

## branch_data
F_BUS | T_BUS | BR_R | BR_X | BR_B | RATE_A | RATE_B | RATE_C | TAP | SHIFT | BR_STATUS | ANGMIN | ANGMAX | P_in | Q_in | P_out | Q_out
1 | 2 | 1.5753 | 1.0082 | 2.6453e-09 | 0 | 0 | 0 | 0 | 0 | 1 | -90 | 90 | -0.031337 | -0.0078608 | 0.031354 | 0.0078715
1 | 3 | 3.3732 | 2.1588 | 5.6645e-09 | 0 | 0 | 0 | 0 | 0 | 1 | -90 | 90 | 0.01566 | 0.0039316 | -0.015651 | -0.0039263
2 | 4 | 1.0304 | 0.65948 | 1.7304e-09 | 0 | 0 | 0 | 0 | 0 | 1 | -90 | 90 | -0.046022 | -0.011548 | 0.046046 | 0.011563
3 | 5 | 0.35422 | 0.2267 | 5.9483e-10 | 0 | 0 | 0 | 0 | 0 | 1 | -90 | 90 | 0.015651 | 0.0039263 | -0.01565 | -0.0039258
4 | 21 | 1.4749 | 0.94395 | 2.4768e-09 | 0 | 0 | 0 | 0 | 0 | 1 | -90 | 90 | -0.046046 | -0.011563 | 0.046081 | 0.011585
5 | 107 | 3.7249 | 2.3839 | 6.2551e-09 | 0 | 0 | 0 | 0 | 0 | 1 | -90 | 90 | 0.01565 | 0.0039258 | -0.01564 | -0.0039199
21 | 101 | 1.6055 | 1.0275 | 2.6961e-09 | 0 | 0 | 0 | 0 | 0 | 1 | -90 | 90 | 0.030275 | 0.0075954 | -0.030258 | -0.0075853
21 | 20 | 1.039 | 0.66494 | 1.7447e-09 | 0 | 0 | 0 | 0 | 0 | 1 | -90 | 90 | -0.076356 | -0.01918 | 0.076423 | 0.019223
107 | 108 | 0.5701 | 0.36486 | 9.5734e-10 | 0 | 0 | 0 | 0 | 0 | 1 | -90 | 90 | 0.0077481 | 0.001942 | -0.0077477 | -0.0019418
6 | 20 | 0.14453 | 0.0925 | 1.2135e-09 | 0 | 0 | 0 | 0 | 0 | 1 | -90 | 90 | 0.35312 | 0.089306 | -0.35292 | -0.089179
6 | 122 | 0.20596 | 0.13181 | 1.7293e-09 | 0 | 0 | 0 | 0 | 0 | 1 | -90 | 90 | -0.35312 | -0.089306 | 0.3534 | 0.089487
20 | 45 | 2.2437 | 1.436 | 3.7678e-09 | 0 | 0 | 0 | 0 | 0 | 1 | -90 | 90 | 0.016397 | 0.0041125 | -0.01639 | -0.0041086
20 | 66 | 0.33707 | 0.21573 | 2.8302e-09 | 0 | 0 | 0 | 0 | 0 | 1 | -90 | 90 | 0.2601 | 0.065844 | -0.25985 | -0.065683
122 | 121 | 0.18742 | 0.11995 | 1.5737e-09 | 0 | 0 | 0 | 0 | 0 | 1 | -90 | 90 | -0.36209 | -0.091666 | 0.36236 | 0.091838
7 | 79 | 0.95651 | 0.61217 | 1.6062e-09 | 0 | 0 | 0 | 0 | 0 | 1 | -90 | 90 | 0.014563 | 0.0036516 | -0.014561 | -0.0036503
7 | 10 | 0.14766 | 0.094503 | 1.2398e-09 | 0 | 0 | 0 | 0 | 0 | 1 | -90 | 90 | 0.14541 | 0.036641 | -0.14538 | -0.036619
7 | 17 | 0.13513 | 0.086486 | 1.1346e-09 | 0 | 0 | 0 | 0 | 0 | 1 | -90 | 90 | -0.17462 | -0.043963 | 0.17466 | 0.043992
7 | 76 | 1.4909 | 0.95419 | 2.5037e-09 | 0 | 0 | 0 | 0 | 0 | 1 | -90 | 90 | 0.01464 | 0.0036706 | -0.014636 | -0.0036686
79 | 100 | 1.9808 | 1.2677 | 3.3263e-09 | 0 | 0 | 0 | 0 | 0 | 1 | -90 | 90 | 0.011105 | 0.002784 | -0.011102 | -0.0027826
10 | 73 | 0.23756 | 0.15204 | 1.9946e-09 | 0 | 0 | 0 | 0 | 0 | 1 | -90 | 90 | 0.14069 | 0.035445 | -0.14064 | -0.035411
10 | 131 | 0.78957 | 0.50532 | 1.3259e-09 | 0 | 0 | 0 | 0 | 0 | 1 | -90 | 90 | 0.0046852 | 0.0011742 | -0.004685 | -0.0011742
17 | 75 | 1.4799 | 0.94712 | 2.4851e-09 | 0 | 0 | 0 | 0 | 0 | 1 | -90 | 90 | 0.0055345 | 0.0013871 | -0.0055339 | -0.001387
17 | 14 | 0.14232 | 0.091085 | 1.195e-09 | 0 | 0 | 0 | 0 | 0 | 1 | -90 | 90 | -0.1802 | -0.045379 | 0.18025 | 0.045412
76 | 77 | 1.3789 | 0.88253 | 2.3156e-09 | 0 | 0 | 0 | 0 | 0 | 1 | -90 | 90 | 0.008947 | 0.0022427 | -0.0089457 | -0.0022421
73 | 71 | 0.08202 | 0.052493 | 6.8867e-10 | 0 | 0 | 0 | 0 | 0 | 1 | -90 | 90 | 0.13797 | 0.034742 | -0.13795 | -0.03473
11 | 15 | 0.11025 | 0.070563 | 9.2573e-10 | 0 | 0 | 0 | 0 | 0 | 1 | -90 | 90 | 0.21758 | 0.05486 | -0.21752 | -0.054823
11 | 16 | 0.053641 | 0.03433 | 4.5039e-10 | 0 | 0 | 0 | 0 | 0 | 1 | -90 | 90 | -0.21758 | -0.05486 | 0.2176 | 0.054878
15 | 110 | 0.2166 | 0.13863 | 1.8187e-09 | 0 | 0 | 0 | 0 | 0 | 1 | -90 | 90 | 0.19917 | 0.050222 | -0.19907 | -0.050161
15 | 12 | 0.28297 | 0.1811 | 4.7518e-10 | 0 | 0 | 0 | 0 | 0 | 1 | -90 | 90 | 0.018351 | 0.0046014 | -0.01835 | -0.0046007
16 | 61 | 0.30146 | 0.19293 | 2.5311e-09 | 0 | 0 | 0 | 0 | 0 | 1 | -90 | 90 | -0.22276 | -0.056171 | 0.22293 | 0.056277
16 | 58 | 0.76474 | 0.48943 | 1.2842e-09 | 0 | 0 | 0 | 0 | 0 | 1 | -90 | 90 | 0.005161 | 0.0012935 | -0.0051608 | -0.0012935
12 | 105 | 1.0555 | 0.67552 | 1.7725e-09 | 0 | 0 | 0 | 0 | 0 | 1 | -90 | 90 | 0.01835 | 0.0046007 | -0.018346 | -0.0045984
105 | 106 | 1.2535 | 0.80223 | 2.1049e-09 | 0 | 0 | 0 | 0 | 0 | 1 | -90 | 90 | 0.009147 | 0.0022928 | -0.0091459 | -0.0022923
14 | 110 | 0.19588 | 0.12536 | 1.6447e-09 | 0 | 0 | 0 | 0 | 0 | 1 | -90 | 90 | -0.18974 | -0.047792 | 0.18982 | 0.047842
14 | 109 | 1.8417 | 1.1787 | 3.0926e-09 | 0 | 0 | 0 | 0 | 0 | 1 | -90 | 90 | 0.0094919 | 0.0023794 | -0.0094901 | -0.0023785
61 | 67 | 0.15275 | 0.097761 | 1.2826e-09 | 0 | 0 | 0 | 0 | 0 | 1 | -90 | 90 | -0.22823 | -0.057604 | 0.22831 | 0.05766
18 | 41 | 2.2494 | 1.4396 | 3.7773e-09 | 0 | 0 | 0 | 0 | 0 | 1 | -90 | 90 | 0.014197 | 0.0035601 | -0.014191 | -0.0035572
18 | 42 | 0.58727 | 0.37585 | 9.8618e-10 | 0 | 0 | 0 | 0 | 0 | 1 | -90 | 90 | -0.025873 | -0.0064872 | 0.025877 | 0.00649
18 | 38 | 1.0513 | 0.67284 | 1.7654e-09 | 0 | 0 | 0 | 0 | 0 | 1 | -90 | 90 | 0.011676 | 0.0029271 | -0.011675 | -0.0029262
41 | 80 | 0.6309 | 0.40378 | 1.0595e-09 | 0 | 0 | 0 | 0 | 0 | 1 | -90 | 90 | 0.010666 | 0.0026735 | -0.010665 | -0.0026731
42 | 96 | 1.9773 | 1.2655 | 3.3205e-09 | 0 | 0 | 0 | 0 | 0 | 1 | -90 | 90 | -0.025878 | -0.0064899 | 0.025892 | 0.0064992
38 | 39 | 0.65645 | 0.42013 | 1.1024e-09 | 0 | 0 | 0 | 0 | 0 | 1 | -90 | 90 | 0.0077316 | 0.0019379 | -0.0077311 | -0.0019377
45 | 44 | 1.2904 | 0.82588 | 2.167e-09 | 0 | 0 | 0 | 0 | 0 | 1 | -90 | 90 | 0.012932 | 0.0032419 | -0.012929 | -0.0032405
66 | 65 | 0.2469 | 0.15802 | 2.0731e-09 | 0 | 0 | 0 | 0 | 0 | 1 | -90 | 90 | 0.23879 | 0.060406 | -0.23864 | -0.060307
101 | 102 | 0.84177 | 0.53873 | 1.4136e-09 | 0 | 0 | 0 | 0 | 0 | 1 | -90 | 90 | 0.019939 | 0.0049989 | -0.019935 | -0.0049967
23 | 127 | 2.0386 | 1.3047 | 3.4234e-09 | 0 | 0 | 0 | 0 | 0 | 1 | -90 | 90 | 0.012325 | 0.0030902 | -0.012321 | -0.0030883
23 | 33 | 0.93781 | 0.6002 | 1.5748e-09 | 0 | 0 | 0 | 0 | 0 | 1 | -90 | 90 | -0.017264 | -0.0043282 | 0.017267 | 0.00433
23 | 93 | 1.5043 | 0.96277 | 2.5262e-09 | 0 | 0 | 0 | 0 | 0 | 1 | -90 | 90 | 0.0049394 | 0.001238 | -0.004939 | -0.0012379
127 | 128 | 0.59652 | 0.38178 | 1.0017e-09 | 0 | 0 | 0 | 0 | 0 | 1 | -90 | 90 | 0.0090089 | 0.002258 | -0.0090083 | -0.0022578
33 | 56 | 2.7036 | 1.7303 | 4.5401e-09 | 0 | 0 | 0 | 0 | 0 | 1 | -90 | 90 | -0.017267 | -0.00433 | 0.017277 | 0.0043354
24 | 113 | 0.40813 | 0.2612 | 6.8535e-10 | 0 | 0 | 0 | 0 | 0 | 1 | -90 | 90 | 0.033572 | 0.0084192 | -0.033567 | -0.0084161
24 | 26 | 0.14213 | 0.09096 | 1.1933e-09 | 0 | 0 | 0 | 0 | 0 | 1 | -90 | 90 | -0.43857 | -0.11168 | 0.43887 | 0.11187
24 | 111 | 0.27665 | 0.17706 | 2.3228e-09 | 0 | 0 | 0 | 0 | 0 | 1 | -90 | 90 | 0.405 | 0.10326 | -0.40451 | -0.10295
113 | 126 | 1.3915 | 0.89054 | 2.3367e-09 | 0 | 0 | 0 | 0 | 0 | 1 | -90 | 90 | 0.01994 | 0.0050004 | -0.019934 | -0.0049968
113 | 125 | 0.75235 | 0.48151 | 1.2634e-09 | 0 | 0 | 0 | 0 | 0 | 1 | -90 | 90 | 0.013627 | 0.0034157 | -0.013626 | -0.0034148
26 | 46 | 0.10747 | 0.06878 | 9.0234e-10 | 0 | 0 | 0 | 0 | 0 | 1 | -90 | 90 | -0.45152 | -0.11504 | 0.45176 | 0.1152
26 | 47 | 2.249 | 1.4393 | 3.7767e-09 | 0 | 0 | 0 | 0 | 0 | 1 | -90 | 90 | 0.012647 | 0.0031715 | -0.012643 | -0.0031694
111 | 112 | 0.24929 | 0.15954 | 2.0931e-09 | 0 | 0 | 0 | 0 | 0 | 1 | -90 | 90 | 0.39051 | 0.099442 | -0.3901 | -0.099177
25 | 32 | 0.47195 | 0.30205 | 7.9254e-10 | 0 | 0 | 0 | 0 | 0 | 1 | -90 | 90 | 0.0039964 | 0.0010012 | -0.0039963 | -0.0010013
25 | 51 | 1.4899 | 0.95352 | 2.5019e-09 | 0 | 0 | 0 | 0 | 0 | 1 | -90 | 90 | -0.023615 | -0.0059219 | 0.023624 | 0.0059274
25 | 48 | 0.90571 | 0.57966 | 1.5209e-09 | 0 | 0 | 0 | 0 | 0 | 1 | -90 | 90 | 0.019619 | 0.0049207 | -0.019615 | -0.0049184
32 | 63 | 1.0833 | 0.6933 | 1.8191e-09 | 0 | 0 | 0 | 0 | 0 | 1 | -90 | 90 | 0.0039963 | 0.0010013 | -0.0039962 | -0.0010013
51 | 135 | 0.74199 | 0.47487 | 1.246e-09 | 0 | 0 | 0 | 0 | 0 | 1 | -90 | 90 | -0.029222 | -0.0073303 | 0.029229 | 0.0073345
48 | 49 | 1.8311 | 1.1719 | 3.0749e-09 | 0 | 0 | 0 | 0 | 0 | 1 | -90 | 90 | 0.017518 | 0.0043927 | -0.017511 | -0.0043891
46 | 84 | 0.20768 | 0.13291 | 1.7437e-09 | 0 | 0 | 0 | 0 | 0 | 1 | -90 | 90 | -0.48659 | -0.12394 | 0.48712 | 0.12428
46 | 135 | 1.143 | 0.73154 | 1.9195e-09 | 0 | 0 | 0 | 0 | 0 | 1 | -90 | 90 | 0.03483 | 0.008744 | -0.034815 | -0.0087346
47 | 136 | 1.374 | 0.87938 | 2.3074e-09 | 0 | 0 | 0 | 0 | 0 | 1 | -90 | 90 | 0.012643 | 0.0031694 | -0.012641 | -0.0031681
28 | 36 | 0.33023 | 0.21135 | 5.5455e-10 | 0 | 0 | 0 | 0 | 0 | 1 | -90 | 90 | -0.056971 | -0.014319 | 0.056983 | 0.014327
28 | 69 | 0.93919 | 0.60108 | 1.5772e-09 | 0 | 0 | 0 | 0 | 0 | 1 | -90 | 90 | 0.056971 | 0.014319 | -0.056937 | -0.014298
36 | 37 | 0.15606 | 0.099877 | 1.0483e-09 | 0 | 0 | 0 | 0 | 0 | 1 | -90 | 90 | 0.0569 | 0.014317 | -0.056894 | -0.014314
36 | 132 | 0.22418 | 0.14348 | 1.5059e-09 | 0 | 0 | 0 | 0 | 0 | 1 | -90 | 90 | -0.11388 | -0.028644 | 0.11392 | 0.028665
69 | 68 | 1.4877 | 0.95213 | 2.4982e-09 | 0 | 0 | 0 | 0 | 0 | 1 | -90 | 90 | 0.04679 | 0.011755 | -0.046754 | -0.011732
29 | 54 | 0.33516 | 0.2145 | 5.6282e-10 | 0 | 0 | 0 | 0 | 0 | 1 | -90 | 90 | 0.03182 | 0.0079838 | -0.031817 | -0.0079814
29 | 68 | 1.1556 | 0.73962 | 1.9406e-09 | 0 | 0 | 0 | 0 | 0 | 1 | -90 | 90 | -0.03182 | -0.0079838 | 0.031834 | 0.007992
54 | 56 | 0.72051 | 0.46113 | 1.2099e-09 | 0 | 0 | 0 | 0 | 0 | 1 | -90 | 90 | 0.021117 | 0.0052992 | -0.021113 | -0.005297
54 | 52 | 1.3461 | 0.8615 | 2.2604e-09 | 0 | 0 | 0 | 0 | 0 | 1 | -90 | 90 | 0.0107 | 0.0026822 | -0.010698 | -0.0026813
30 | 94 | 2.5817 | 1.6523 | 4.3354e-09 | 0 | 0 | 0 | 0 | 0 | 1 | -90 | 90 | 0.044552 | 0.011215 | -0.044494 | -0.011179
30 | 37 | 0.30453 | 0.1949 | 5.1139e-10 | 0 | 0 | 0 | 0 | 0 | 1 | -90 | 90 | -0.056883 | -0.014307 | 0.056894 | 0.014314
30 | 90 | 0.77587 | 0.49656 | 1.3029e-09 | 0 | 0 | 0 | 0 | 0 | 1 | -90 | 90 | 0.012331 | 0.0030915 | -0.01233 | -0.0030907
94 | 95 | 1.8284 | 1.1702 | 3.0703e-09 | 0 | 0 | 0 | 0 | 0 | 1 | -90 | 90 | 0.037115 | 0.0093296 | -0.037087 | -0.0093118
90 | 91 | 2.231 | 1.4278 | 3.7465e-09 | 0 | 0 | 0 | 0 | 0 | 1 | -90 | 90 | 0.0082583 | 0.0020702 | -0.0082566 | -0.0020695
63 | 62 | 0.70352 | 0.45025 | 1.1814e-09 | 0 | 0 | 0 | 0 | 0 | 1 | -90 | 90 | 0.0023668 | 0.00059295 | -0.0023668 | -0.00059304
34 | 114 | 1.3374 | 0.85593 | 2.2458e-09 | 0 | 0 | 0 | 0 | 0 | 1 | -90 | 90 | 0.0045554 | 0.0011416 | -0.0045551 | -0.0011416
34 | 118 | 0.53586 | 0.34295 | 8.9985e-10 | 0 | 0 | 0 | 0 | 0 | 1 | -90 | 90 | -0.011501 | -0.0028824 | 0.011502 | 0.0028828
34 | 117 | 0.63095 | 0.40381 | 1.0595e-09 | 0 | 0 | 0 | 0 | 0 | 1 | -90 | 90 | 0.0069458 | 0.0017408 | -0.0069455 | -0.0017407
118 | 126 | 1.4278 | 0.9138 | 2.3977e-09 | 0 | 0 | 0 | 0 | 0 | 1 | -90 | 90 | -0.011502 | -0.0028828 | 0.011504 | 0.0028839
132 | 133 | 0.10907 | 0.069802 | 9.1575e-10 | 0 | 0 | 0 | 0 | 0 | 1 | -90 | 90 | -0.11766 | -0.029604 | 0.11768 | 0.029615
121 | 120 | 0.14459 | 0.092537 | 1.214e-09 | 0 | 0 | 0 | 0 | 0 | 1 | -90 | 90 | -0.36788 | -0.093221 | 0.3681 | 0.093359
100 | 99 | 0.6106 | 0.39079 | 1.0254e-09 | 0 | 0 | 0 | 0 | 0 | 1 | -90 | 90 | 0.0072552 | 0.0018184 | -0.0072549 | -0.0018183
77 | 78 | 0.86933 | 0.55637 | 1.4598e-09 | 0 | 0 | 0 | 0 | 0 | 1 | -90 | 90 | 0.0051822 | 0.0012988 | -0.0051819 | -0.0012988
71 | 70 | 0.10068 | 0.064436 | 8.4535e-10 | 0 | 0 | 0 | 0 | 0 | 1 | -90 | 90 | 0.13526 | 0.034056 | -0.13524 | -0.034042
88 | 89 | 0.058906 | 0.0377 | 4.946e-10 | 0 | 0 | 0 | 0 | 0 | 1 | -90 | 90 | 0.51216 | 0.13137 | -0.51199 | -0.13127
88 | 87 | 0.2129 | 0.13626 | 1.7876e-09 | 0 | 0 | 0 | 0 | 0 | 1 | -90 | 90 | -0.51216 | -0.13137 | 0.51276 | 0.13176
89 | 86 | 0.053449 | 0.034207 | 4.4877e-10 | 0 | 0 | 0 | 0 | 0 | 1 | -90 | 90 | 0.51199 | 0.13127 | -0.51184 | -0.13117
87 | 60 | 0.266 | 0.17024 | 2.2334e-09 | 0 | 0 | 0 | 0 | 0 | 1 | -90 | 90 | -0.52248 | -0.13419 | 0.52326 | 0.13469
104 | 103 | 0.61921 | 0.3963 | 1.0398e-09 | 0 | 0 | 0 | 0 | 0 | 1 | -90 | 90 | -0.0032662 | -0.00081861 | 0.0032663 | 0.00081856
103 | 102 | 0.75891 | 0.4857 | 1.2744e-09 | 0 | 0 | 0 | 0 | 0 | 1 | -90 | 90 | -0.011679 | -0.002927 | 0.01168 | 0.0029276
40 | 39 | 0.66568 | 0.42604 | 1.1179e-09 | 0 | 0 | 0 | 0 | 0 | 1 | -90 | 90 | -0.0041452 | -0.001039 | 0.0041453 | 0.0010389
98 | 99 | 0.59693 | 0.38203 | 1.0024e-09 | 0 | 0 | 0 | 0 | 0 | 1 | -90 | 90 | -0.0036363 | -0.00091139 | 0.0036364 | 0.00091135
67 | 65 | 0.25689 | 0.16441 | 2.1569e-09 | 0 | 0 | 0 | 0 | 0 | 1 | -90 | 90 | -0.23336 | -0.058925 | 0.23351 | 0.059024
80 | 81 | 1.4771 | 0.94535 | 2.4805e-09 | 0 | 0 | 0 | 0 | 0 | 1 | -90 | 90 | 0.0067971 | 0.0017037 | -0.0067964 | -0.0017034
96 | 95 | 1.5973 | 1.0223 | 2.6824e-09 | 0 | 0 | 0 | 0 | 0 | 1 | -90 | 90 | -0.032104 | -0.008056 | 0.032122 | 0.0080676
44 | 43 | 0.84237 | 0.53912 | 1.4146e-09 | 0 | 0 | 0 | 0 | 0 | 1 | -90 | 90 | 0.0064993 | 0.0016289 | -0.0064989 | -0.0016288
130 | 129 | 0.51882 | 0.33205 | 8.7125e-10 | 0 | 0 | 0 | 0 | 0 | 1 | -90 | 90 | -0.002797 | -0.00070104 | 0.002797 | 0.00070099
129 | 128 | 0.54788 | 0.35064 | 9.2004e-10 | 0 | 0 | 0 | 0 | 0 | 1 | -90 | 90 | -0.0055809 | -0.0013988 | 0.0055811 | 0.0013988
125 | 124 | 0.87523 | 0.56014 | 1.4697e-09 | 0 | 0 | 0 | 0 | 0 | 1 | -90 | 90 | 0.0067245 | 0.0016853 | -0.0067241 | -0.0016851
112 | 115 | 0.65316 | 0.41802 | 1.0968e-09 | 0 | 0 | 0 | 0 | 0 | 1 | -90 | 90 | 0.0056584 | 0.0014181 | -0.0056581 | -0.0014181
112 | 116 | 0.21996 | 0.14077 | 1.8469e-09 | 0 | 0 | 0 | 0 | 0 | 1 | -90 | 90 | 0.38444 | 0.097759 | -0.38409 | -0.097532
49 | 50 | 0.7298 | 0.46707 | 1.2255e-09 | 0 | 0 | 0 | 0 | 0 | 1 | -90 | 90 | 0.011672 | 0.0029255 | -0.01167 | -0.0029249
84 | 83 | 0.35596 | 0.22782 | 2.9888e-09 | 0 | 0 | 0 | 0 | 0 | 1 | -90 | 90 | -0.49216 | -0.12555 | 0.4931 | 0.12614
136 | 137 | 0.099112 | 0.063432 | 1.6644e-10 | 0 | 0 | 0 | 0 | 0 | 1 | -90 | 90 | 0.0082082 | 0.0020572 | -0.0082082 | -0.0020571
86 | 85 | 0.15641 | 0.1001 | 1.3133e-09 | 0 | 0 | 0 | 0 | 0 | 1 | -90 | 90 | 0.50593 | 0.12969 | -0.5055 | -0.12942
52 | 53 | 1.2683 | 0.81171 | 2.1298e-09 | 0 | 0 | 0 | 0 | 0 | 1 | -90 | 90 | 0.0066173 | 0.0016585 | -0.0066167 | -0.0016583
57 | 50 | 0.7283 | 0.46611 | 1.223e-09 | 0 | 0 | 0 | 0 | 0 | 1 | -90 | 90 | -0.0058246 | -0.0014598 | 0.0058249 | 0.0014598
91 | 92 | 0.93196 | 0.59646 | 1.565e-09 | 0 | 0 | 0 | 0 | 0 | 1 | -90 | 90 | 0.0082566 | 0.0020695 | -0.0082559 | -0.0020692
62 | 64 | 0.91218 | 0.5838 | 1.5318e-09 | 0 | 0 | 0 | 0 | 0 | 1 | -90 | 90 | 0.0023668 | 0.00059304 | -0.0023667 | -0.00059316
123 | 124 | 0.92887 | 0.59448 | 1.5598e-09 | 0 | 0 | 0 | 0 | 0 | 1 | -90 | 90 | -0.0037258 | -0.00093377 | 0.0037259 | 0.00093371
133 | 134 | 0.092287 | 0.059064 | 7.7487e-10 | 0 | 0 | 0 | 0 | 0 | 1 | -90 | 90 | -0.12108 | -0.030466 | 0.12109 | 0.030476
82 | 81 | 0.62756 | 0.40164 | 1.0538e-09 | 0 | 0 | 0 | 0 | 0 | 1 | -90 | 90 | -0.002846 | -0.00071333 | 0.002846 | 0.00071326
83 | 85 | 0.15857 | 0.10148 | 1.3314e-09 | 0 | 0 | 0 | 0 | 0 | 1 | -90 | 90 | -0.4994 | -0.12772 | 0.49983 | 0.12799
137 | 138 | 0.50294 | 0.32188 | 8.4457e-10 | 0 | 0 | 0 | 0 | 0 | 1 | -90 | 90 | 0.0044883 | 0.0011248 | -0.0044882 | -0.0011249
53 | 55 | 0.96836 | 0.61975 | 1.6261e-09 | 0 | 0 | 0 | 0 | 0 | 1 | -90 | 90 | 0.0042503 | 0.0010652 | -0.0042501 | -0.0010652
59 | 60 | 1.3304 | 0.85147 | 2.2341e-09 | 0 | 0 | 0 | 0 | 0 | 1 | -90 | 90 | -0.0097247 | -0.0024372 | 0.0097261 | 0.0024379
70 | 72 | 0.10043 | 0.064277 | 8.4327e-10 | 0 | 0 | 0 | 0 | 0 | 1 | -90 | 90 | 0.13162 | 0.033136 | -0.1316 | -0.033123
72 | 74 | 0.10014 | 0.064089 | 8.4081e-10 | 0 | 0 | 0 | 0 | 0 | 1 | -90 | 90 | 0.12864 | 0.032382 | -0.12862 | -0.03237
74 | 134 | 0.1066 | 0.068226 | 8.9508e-10 | 0 | 0 | 0 | 0 | 0 | 1 | -90 | 90 | 0.12452 | 0.031342 | -0.1245 | -0.03133
92 | 97 | 0.73554 | 0.47075 | 1.2352e-09 | 0 | 0 | 0 | 0 | 0 | 1 | -90 | 90 | 0.0030768 | 0.00077107 | -0.0030767 | -0.00077114
116 | 119 | 0.1315 | 0.084161 | 1.1041e-09 | 0 | 0 | 0 | 0 | 0 | 1 | -90 | 90 | 0.37955 | 0.096395 | -0.37934 | -0.096263
119 | 120 | 0.14545 | 0.093085 | 1.2212e-09 | 0 | 0 | 0 | 0 | 0 | 1 | -90 | 90 | 0.37384 | 0.094884 | -0.37362 | -0.094742