## bus_data
BUS_I | BUS_TYPE | Pd | Qd | Gs | Bs | area | Vm | Va | baseKV | zone | Vmax | Vmin
1 | 1 | 0.013248 | 0.0033203 | 0 | 0 | 1 | 0.99075 | -0.17639 | 0.4 | 1 | 1.1 | 0.9
2 | 1 | 0 | 0 | 0 | 0 | 1 | 0.99148 | -0.16235 | 0.4 | 1 | 1.1 | 0.9
3 | 1 | 0 | 0 | 0 | 0 | 1 | 0.98757 | -0.23787 | 0.4 | 1 | 1.1 | 0.9
4 | 1 | 0 | 0 | 0 | 0 | 1 | 0.99268 | -0.13916 | 0.4 | 1 | 1.1 | 0.9
15 | 1 | 0.020489 | 0.005135 | 0 | 0 | 1 | 0.9863 | -0.2625 | 0.4 | 1 | 1.1 | 0.9
16 | 1 | 0.099072 | 0.02483 | 0 | 0 | 1 | 0.98596 | -0.2691 | 0.4 | 1 | 1.1 | 0.9
25 | 1 | 0 | 0 | 0 | 0 | 1 | 0.99 | -0.19068 | 0.4 | 1 | 1.1 | 0.9
30 | 1 | 0.018716 | 0.0046906 | 0 | 0 | 1 | 0.99411 | -0.11187 | 0.4 | 1 | 1.1 | 0.9
6 | 1 | 0 | 0 | 0 | 0 | 1 | 0.98297 | -0.32735 | 0.4 | 1 | 1.1 | 0.9
14 | 1 | 0 | 0 | 0 | 0 | 1 | 0.98508 | -0.28618 | 0.4 | 1 | 1.1 | 0.9
33 | 1 | 0.048803 | 0.012231 | 0 | 0 | 1 | 0.98134 | -0.35909 | 0.4 | 1 | 1.1 | 0.9
7 | 1 | 0 | 0 | 0 | 0 | 1 | 0.97606 | -0.46141 | 0.4 | 1 | 1.1 | 0.9
8 | 1 | 0 | 0 | 0 | 0 | 1 | 0.97453 | -0.49134 | 0.4 | 1 | 1.1 | 0.9
21 | 1 | 0.054872 | 0.013752 | 0 | 0 | 1 | 0.97656 | -0.45144 | 0.4 | 1 | 1.1 | 0.9
32 | 1 | 0.0038658 | 0.00096885 | 0 | 0 | 1 | 0.97345 | -0.51267 | 0.4 | 1 | 1.1 | 0.9
9 | 1 | 0 | 0 | 0 | 0 | 1 | 0.98615 | -0.26485 | 0.4 | 1 | 1.1 | 0.9
26 | 1 | 0 | 0 | 0 | 0 | 1 | 0.98602 | -0.26742 | 0.4 | 1 | 1.1 | 0.9
24 | 1 | 0.050815 | 0.012736 | 0 | 0 | 1 | 0.98662 | -0.2558 | 0.4 | 1 | 1.1 | 0.9
11 | 1 | 0 | 0 | 0 | 0 | 1 | 0.98969 | -0.19659 | 0.4 | 1 | 1.1 | 0.9
19 | 1 | 0.0049215 | 0.0012335 | 0 | 0 | 1 | 0.98529 | -0.28205 | 0.4 | 1 | 1.1 | 0.9
17 | 1 | 0.0067982 | 0.0017038 | 0 | 0 | 1 | 0.98495 | -0.28876 | 0.4 | 1 | 1.1 | 0.9
31 | 1 | 0.045216 | 0.011332 | 0 | 0 | 1 | 0.98863 | -0.21724 | 0.4 | 1 | 1.1 | 0.9
29 | 3 | 0.073602 | 0.018446 | 0 | 0 | 1 | 1 | 0 | 0.4 | 1 | 1.1 | 0.9
20 | 1 | 0.040459 | 0.01014 | 0 | 0 | 1 | 0.97798 | -0.42366 | 0.4 | 1 | 1.1 | 0.9
23 | 1 | 0.054872 | 0.013752 | 0 | 0 | 1 | 0.98488 | -0.28944 | 0.4 | 1 | 1.1 | 0.9
18 | 1 | 0 | 0 | 0 | 0 | 1 | 0.97303 | -0.52101 | 0.4 | 1 | 1.1 | 0.9
28 | 1 | 0.0047984 | 0.0012026 | 0 | 0 | 1 | 0.97254 | -0.53057 | 0.4 | 1 | 1.1 | 0.9
27 | 1 | 0.031347 | 0.0078563 | 0 | 0 | 1 | 0.97186 | -0.54403 | 0.4 | 1 | 1.1 | 0.9
22 | 1 | 0 | 0 | 0 | 0 | 1 | 0.98301 | -0.32565 | 0.4 | 1 | 1.1 | 0.9

## generator_data
GEN_BUS | PG | QG | QMAX | QMIN | VG | MBASE | GEN_STATUS | PMAX | PMIN
29 | 0.57964 | 0.14828 | 10 | -10 | 1 | 100 | 1 | 10 | 0

## branch_data
F_BUS | T_BUS | BR_R | BR_X | BR_B | RATE_A | RATE_B | RATE_C | TAP | SHIFT | BR_STATUS | ANGMIN | ANGMAX | P_in | Q_in | P_out | Q_out
1 | 2 | 0.31966 | 0.20458 | 2.1472e-09 | 0 | 0 | 0 | 0 | 0 | 1 | -90 | 90 | -0.19435 | -0.0491 | 0.19448 | 0.049184
1 | 3 | 1.4973 | 0.9583 | 5.0289e-09 | 0 | 0 | 0 | 0 | 0 | 1 | -90 | 90 | 0.1811 | 0.04578 | -0.18057 | -0.04544
2 | 4 | 0.52912 | 0.33864 | 3.5541e-09 | 0 | 0 | 0 | 0 | 0 | 1 | -90 | 90 | -0.19448 | -0.049184 | 0.19469 | 0.049322
3 | 15 | 1.3271 | 0.84932 | 2.2285e-09 | 0 | 0 | 0 | 0 | 0 | 1 | -90 | 90 | 0.081346 | 0.020516 | -0.08125 | -0.020455
3 | 16 | 1.3756 | 0.8804 | 2.31e-09 | 0 | 0 | 0 | 0 | 0 | 1 | -90 | 90 | 0.099219 | 0.024924 | -0.099072 | -0.02483
4 | 25 | 0.79285 | 0.50742 | 5.3256e-09 | 0 | 0 | 0 | 0 | 0 | 1 | -90 | 90 | 0.28926 | 0.073664 | -0.28854 | -0.073205
4 | 30 | 0.25172 | 0.1611 | 1.6908e-09 | 0 | 0 | 0 | 0 | 0 | 1 | -90 | 90 | -0.48395 | -0.12299 | 0.48459 | 0.12339
15 | 19 | 1.4072 | 0.90058 | 2.363e-09 | 0 | 0 | 0 | 0 | 0 | 1 | -90 | 90 | 0.060761 | 0.01532 | -0.060705 | -0.015284
25 | 31 | 2.5767 | 1.6491 | 4.327e-09 | 0 | 0 | 0 | 0 | 0 | 1 | -90 | 90 | 0.045273 | 0.011368 | -0.045216 | -0.011332
25 | 11 | 0.10758 | 0.06885 | 7.2261e-10 | 0 | 0 | 0 | 0 | 0 | 1 | -90 | 90 | 0.24327 | 0.061837 | -0.2432 | -0.061793
30 | 29 | 1.0003 | 0.64021 | 6.7193e-09 | 0 | 0 | 0 | 0 | 0 | 1 | -90 | 90 | -0.5033 | -0.12808 | 0.50603 | 0.12983
6 | 14 | 3.6611 | 2.3431 | 6.1479e-09 | 0 | 0 | 0 | 0 | 0 | 1 | -90 | 90 | -0.048877 | -0.012278 | 0.048973 | 0.012339
6 | 33 | 2.8126 | 1.8 | 4.723e-09 | 0 | 0 | 0 | 0 | 0 | 1 | -90 | 90 | 0.048877 | 0.012278 | -0.048803 | -0.012231
14 | 19 | 0.32349 | 0.20703 | 5.4323e-10 | 0 | 0 | 0 | 0 | 0 | 1 | -90 | 90 | -0.055772 | -0.014043 | 0.055783 | 0.01405
14 | 17 | 1.6508 | 1.0565 | 2.7722e-09 | 0 | 0 | 0 | 0 | 0 | 1 | -90 | 90 | 0.006799 | 0.0017041 | -0.0067982 | -0.0017038
7 | 8 | 3.189 | 2.041 | 5.3552e-09 | 0 | 0 | 0 | 0 | 0 | 1 | -90 | 90 | 0.040159 | 0.010122 | -0.040102 | -0.010086
7 | 21 | 1.064 | 0.68098 | 1.7868e-09 | 0 | 0 | 0 | 0 | 0 | 1 | -90 | 90 | -0.040159 | -0.010122 | 0.040179 | 0.010134
8 | 32 | 2.2678 | 1.4514 | 3.8082e-09 | 0 | 0 | 0 | 0 | 0 | 1 | -90 | 90 | 0.040102 | 0.010086 | -0.040061 | -0.01006
21 | 20 | 1.2535 | 0.80224 | 2.105e-09 | 0 | 0 | 0 | 0 | 0 | 1 | -90 | 90 | -0.09505 | -0.023886 | 0.095176 | 0.023967
32 | 18 | 0.9794 | 0.62681 | 1.6447e-09 | 0 | 0 | 0 | 0 | 0 | 1 | -90 | 90 | 0.036195 | 0.0090912 | -0.036181 | -0.0090821
9 | 26 | 0.058906 | 0.0377 | 3.9568e-10 | 0 | 0 | 0 | 0 | 0 | 1 | -90 | 90 | 0.19161 | 0.048563 | -0.19159 | -0.048548
9 | 24 | 0.20744 | 0.13276 | 1.3934e-09 | 0 | 0 | 0 | 0 | 0 | 1 | -90 | 90 | -0.19161 | -0.048563 | 0.19169 | 0.048616
26 | 23 | 0.50387 | 0.32248 | 1.6923e-09 | 0 | 0 | 0 | 0 | 0 | 1 | -90 | 90 | 0.19159 | 0.048548 | -0.19138 | -0.048418
24 | 11 | 1.0752 | 0.68813 | 7.2223e-09 | 0 | 0 | 0 | 0 | 0 | 1 | -90 | 90 | -0.24251 | -0.061351 | 0.2432 | 0.061793
20 | 22 | 3.1207 | 1.9972 | 5.2405e-09 | 0 | 0 | 0 | 0 | 0 | 1 | -90 | 90 | -0.13563 | -0.034107 | 0.13627 | 0.034515
23 | 22 | 1.1609 | 0.74299 | 1.9495e-09 | 0 | 0 | 0 | 0 | 0 | 1 | -90 | 90 | 0.13651 | 0.034666 | -0.13627 | -0.034514
18 | 28 | 1.1212 | 0.7176 | 1.8829e-09 | 0 | 0 | 0 | 0 | 0 | 1 | -90 | 90 | 0.036181 | 0.0090821 | -0.036164 | -0.0090718
28 | 27 | 1.8194 | 1.1644 | 3.0553e-09 | 0 | 0 | 0 | 0 | 0 | 1 | -90 | 90 | 0.031366 | 0.0078692 | -0.031346 | -0.0078566