## bus_data
BUS_I | BUS_TYPE | Pd | Qd | Gs | Bs | area | Vm | Va | baseKV | zone | Vmax | Vmin
1 | 1 | 0.0079552 | 0.0019938 | 0 | 0 | 1 | 0.97662 | -0.4503 | 0.4 | 1 | 1.1 | 0.9
2 | 1 | 0.0093302 | 0.0023384 | 0 | 0 | 1 | 0.97682 | -0.44633 | 0.4 | 1 | 1.1 | 0.9
4 | 1 | 0 | 0 | 0 | 0 | 1 | 0.97718 | -0.43919 | 0.4 | 1 | 1.1 | 0.9
3 | 1 | 0.0079348 | 0.0019886 | 0 | 0 | 1 | 0.98435 | -0.29939 | 0.4 | 1 | 1.1 | 0.9
5 | 1 | 0.008655 | 0.0021692 | 0 | 0 | 1 | 0.98455 | -0.29552 | 0.4 | 1 | 1.1 | 0.9
6 | 1 | 0 | 0 | 0 | 0 | 1 | 0.97729 | -0.4371 | 0.4 | 1 | 1.1 | 0.9
19 | 1 | 0 | 0 | 0 | 0 | 1 | 0.98481 | -0.29048 | 0.4 | 1 | 1.1 | 0.9
9 | 1 | 0 | 0 | 0 | 0 | 1 | 0.97639 | -0.4547 | 0.4 | 1 | 1.1 | 0.9
23 | 1 | 0.0074162 | 0.0018587 | 0 | 0 | 1 | 0.9781 | -0.4212 | 0.4 | 1 | 1.1 | 0.9
7 | 1 | 0 | 0 | 0 | 0 | 1 | 0.98702 | -0.24764 | 0.4 | 1 | 1.1 | 0.9
8 | 1 | 0 | 0 | 0 | 0 | 1 | 0.98492 | -0.2884 | 0.4 | 1 | 1.1 | 0.9
16 | 1 | 0 | 0 | 0 | 0 | 1 | 0.99073 | -0.17634 | 0.4 | 1 | 1.1 | 0.9
30 | 1 | 0.0046911 | 0.0011757 | 0 | 0 | 1 | 0.98677 | -0.25264 | 0.4 | 1 | 1.1 | 0.9
25 | 1 | 0.0073255 | 0.0018359 | 0 | 0 | 1 | 0.98379 | -0.3102 | 0.4 | 1 | 1.1 | 0.9
45 | 1 | 0.0040688 | 0.0010197 | 0 | 0 | 1 | 0.97603 | -0.46178 | 0.4 | 1 | 1.1 | 0.9
34 | 1 | 0.0046561 | 0.0011669 | 0 | 0 | 1 | 0.97633 | -0.45594 | 0.4 | 1 | 1.1 | 0.9
10 | 1 | 0 | 0 | 0 | 0 | 1 | 0.99725 | -0.052283 | 0.4 | 1 | 1.1 | 0.9
15 | 1 | 0 | 0 | 0 | 0 | 1 | 0.99773 | -0.042954 | 0.4 | 1 | 1.1 | 0.9
51 | 1 | 0.091457 | 0.022921 | 0 | 0 | 1 | 0.99525 | -0.090692 | 0.4 | 1 | 1.1 | 0.9
11 | 1 | 0 | 0 | 0 | 0 | 1 | 0.98652 | -0.25716 | 0.4 | 1 | 1.1 | 0.9
18 | 1 | 0 | 0 | 0 | 0 | 1 | 0.97925 | -0.39834 | 0.4 | 1 | 1.1 | 0.9
39 | 1 | 0.0098154 | 0.00246 | 0 | 0 | 1 | 0.98844 | -0.22018 | 0.4 | 1 | 1.1 | 0.9
12 | 1 | 0 | 0 | 0 | 0 | 1 | 0.97537 | -0.4747 | 0.4 | 1 | 1.1 | 0.9
44 | 1 | 0.0040515 | 0.0010154 | 0 | 0 | 1 | 0.9758 | -0.46636 | 0.4 | 1 | 1.1 | 0.9
29 | 1 | 0.00472 | 0.0011829 | 0 | 0 | 1 | 0.9751 | -0.48006 | 0.4 | 1 | 1.1 | 0.9
13 | 1 | 0 | 0 | 0 | 0 | 1 | 0.97738 | -0.43488 | 0.4 | 1 | 1.1 | 0.9
50 | 1 | 0 | 0 | 0 | 0 | 1 | 0.97527 | -0.47624 | 0.4 | 1 | 1.1 | 0.9
52 | 1 | 0.017565 | 0.0044023 | 0 | 0 | 1 | 0.9782 | -0.41887 | 0.4 | 1 | 1.1 | 0.9
43 | 1 | 0.0036969 | 0.00092652 | 0 | 0 | 1 | 0.99445 | -0.10526 | 0.4 | 1 | 1.1 | 0.9
40 | 1 | 0.0046491 | 0.0011652 | 0 | 0 | 1 | 0.99907 | -0.017608 | 0.4 | 1 | 1.1 | 0.9
17 | 1 | 0 | 0 | 0 | 0 | 1 | 0.99276 | -0.13733 | 0.4 | 1 | 1.1 | 0.9
26 | 1 | 0.0094461 | 0.0023674 | 0 | 0 | 1 | 0.9906 | -0.17886 | 0.4 | 1 | 1.1 | 0.9
37 | 1 | 0.0032738 | 0.00082049 | 0 | 0 | 1 | 0.99374 | -0.1187 | 0.4 | 1 | 1.1 | 0.9
35 | 1 | 0.012828 | 0.003215 | 0 | 0 | 1 | 0.99118 | -0.16765 | 0.4 | 1 | 1.1 | 0.9
53 | 1 | 0.017489 | 0.0043831 | 0 | 0 | 1 | 0.97876 | -0.40781 | 0.4 | 1 | 1.1 | 0.9
21 | 1 | 0.0040432 | 0.0010133 | 0 | 0 | 1 | 0.97945 | -0.39464 | 0.4 | 1 | 1.1 | 0.9
31 | 1 | 0.0071053 | 0.0017808 | 0 | 0 | 1 | 0.98633 | -0.26114 | 0.4 | 1 | 1.1 | 0.9
24 | 1 | 0.0040104 | 0.0010051 | 0 | 0 | 1 | 0.98213 | -0.34251 | 0.4 | 1 | 1.1 | 0.9
36 | 1 | 0 | 0 | 0 | 0 | 1 | 0.98993 | -0.1916 | 0.4 | 1 | 1.1 | 0.9
28 | 1 | 0.010313 | 0.0025847 | 0 | 0 | 1 | 0.97445 | -0.49289 | 0.4 | 1 | 1.1 | 0.9
49 | 1 | 0.023802 | 0.0059653 | 0 | 0 | 1 | 0.97456 | -0.4903 | 0.4 | 1 | 1.1 | 0.9
47 | 1 | 0.023623 | 0.0059205 | 0 | 0 | 1 | 0.97371 | -0.50717 | 0.4 | 1 | 1.1 | 0.9
48 | 1 | 0 | 0 | 0 | 0 | 1 | 0.97411 | -0.49921 | 0.4 | 1 | 1.1 | 0.9
41 | 3 | 0.0038136 | 0.00095577 | 0 | 0 | 1 | 1 | 0 | 0.4 | 1 | 1.1 | 0.9
54 | 1 | 0.0365 | 0.0091477 | 0 | 0 | 1 | 0.97809 | -0.42108 | 0.4 | 1 | 1.1 | 0.9
22 | 1 | 0.0042047 | 0.0010538 | 0 | 0 | 1 | 0.98076 | -0.36918 | 0.4 | 1 | 1.1 | 0.9
27 | 1 | 0.010341 | 0.0025918 | 0 | 0 | 1 | 0.97412 | -0.49938 | 0.4 | 1 | 1.1 | 0.9
32 | 1 | 0.0057896 | 0.001451 | 0 | 0 | 1 | 0.98604 | -0.2669 | 0.4 | 1 | 1.1 | 0.9
33 | 1 | 0.0066687 | 0.0016713 | 0 | 0 | 1 | 0.98588 | -0.26994 | 0.4 | 1 | 1.1 | 0.9
38 | 1 | 0.0073085 | 0.0018317 | 0 | 0 | 1 | 0.98964 | -0.1972 | 0.4 | 1 | 1.1 | 0.9
46 | 1 | 0.0083153 | 0.002084 | 0 | 0 | 1 | 0.9896 | -0.19792 | 0.4 | 1 | 1.1 | 0.9
42 | 1 | 0.0038557 | 0.00096632 | 0 | 0 | 1 | 0.99983 | -0.0032475 | 0.4 | 1 | 1.1 | 0.9
55 | 1 | 0.0038376 | 0.0009618 | 0 | 0 | 1 | 0.99969 | -0.0058864 | 0.4 | 1 | 1.1 | 0.9
56 | 1 | 0.0037781 | 0.00094689 | 0 | 0 | 1 | 0.99958 | -0.0080581 | 0.4 | 1 | 1.1 | 0.9
57 | 1 | 0.013797 | 0.0034578 | 0 | 0 | 1 | 0.99948 | -0.0099087 | 0.4 | 1 | 1.1 | 0.9

## generator_data
GEN_BUS | PG | QG | QMAX | QMIN | VG | MBASE | GEN_STATUS | PMAX | PMIN
41 | 0.42793 | 0.10949 | 10 | -10 | 1 | 100 | 1 | 10 | 0

## branch_data
F_BUS | T_BUS | BR_R | BR_X | BR_B | RATE_A | RATE_B | RATE_C | TAP | SHIFT | BR_STATUS | ANGMIN | ANGMAX | P_in | Q_in | P_out | Q_out
1 | 2 | 2.1315 | 1.3641 | 3.5793e-09 | 0 | 0 | 0 | 0 | 0 | 1 | -90 | 90 | -0.0079551 | -0.0019938 | 0.0079566 | 0.0019944
2 | 4 | 1.7693 | 1.1324 | 2.9712e-09 | 0 | 0 | 0 | 0 | 0 | 1 | -90 | 90 | -0.017287 | -0.0043329 | 0.017293 | 0.0043364
4 | 6 | 0.51602 | 0.33025 | 8.6653e-10 | 0 | 0 | 0 | 0 | 0 | 1 | -90 | 90 | -0.017293 | -0.0043364 | 0.017294 | 0.0043374
3 | 5 | 2.1192 | 1.3563 | 3.5587e-09 | 0 | 0 | 0 | 0 | 0 | 1 | -90 | 90 | -0.0079347 | -0.0019887 | 0.0079362 | 0.0019892
5 | 19 | 1.3215 | 0.84575 | 2.2191e-09 | 0 | 0 | 0 | 0 | 0 | 1 | -90 | 90 | -0.016591 | -0.0041584 | 0.016595 | 0.0041608
6 | 9 | 1.9724 | 1.2623 | 3.3121e-09 | 0 | 0 | 0 | 0 | 0 | 1 | -90 | 90 | 0.038233 | 0.0096126 | -0.038201 | -0.0095924
6 | 23 | 1.2292 | 0.78666 | 2.0641e-09 | 0 | 0 | 0 | 0 | 0 | 1 | -90 | 90 | -0.055527 | -0.01395 | 0.055569 | 0.013977
19 | 8 | 0.54594 | 0.3494 | 9.1678e-10 | 0 | 0 | 0 | 0 | 0 | 1 | -90 | 90 | -0.016595 | -0.0041608 | 0.016597 | 0.0041617
9 | 45 | 0.90309 | 0.57798 | 1.5165e-09 | 0 | 0 | 0 | 0 | 0 | 1 | -90 | 90 | 0.033544 | 0.0084254 | -0.033533 | -0.0084183
9 | 34 | 1.1433 | 0.73173 | 1.92e-09 | 0 | 0 | 0 | 0 | 0 | 1 | -90 | 90 | 0.0046563 | 0.001167 | -0.004656 | -0.001167
23 | 21 | 1.8139 | 1.1609 | 3.0461e-09 | 0 | 0 | 0 | 0 | 0 | 1 | -90 | 90 | -0.062985 | -0.015835 | 0.063065 | 0.015886
7 | 8 | 1.7933 | 1.1477 | 3.0114e-09 | 0 | 0 | 0 | 0 | 0 | 1 | -90 | 90 | 0.099818 | 0.025321 | -0.099623 | -0.025196
7 | 16 | 2.5346 | 1.6221 | 4.2563e-09 | 0 | 0 | 0 | 0 | 0 | 1 | -90 | 90 | -0.12409 | -0.03141 | 0.12452 | 0.031682
7 | 30 | 0.90089 | 0.57657 | 1.5128e-09 | 0 | 0 | 0 | 0 | 0 | 1 | -90 | 90 | 0.024273 | 0.0060893 | -0.024267 | -0.0060858
8 | 25 | 1.1487 | 0.73516 | 1.929e-09 | 0 | 0 | 0 | 0 | 0 | 1 | -90 | 90 | 0.083026 | 0.021034 | -0.082939 | -0.020979
16 | 17 | 1.2956 | 0.82918 | 2.1757e-09 | 0 | 0 | 0 | 0 | 0 | 1 | -90 | 90 | -0.13396 | -0.03405 | 0.13422 | 0.034211
16 | 26 | 1.171 | 0.74947 | 1.9665e-09 | 0 | 0 | 0 | 0 | 0 | 1 | -90 | 90 | 0.0094472 | 0.002368 | -0.0094461 | -0.0023674
30 | 31 | 1.8939 | 1.2121 | 3.1804e-09 | 0 | 0 | 0 | 0 | 0 | 1 | -90 | 90 | 0.019576 | 0.00491 | -0.019568 | -0.0049053
25 | 24 | 1.8626 | 1.1921 | 3.1278e-09 | 0 | 0 | 0 | 0 | 0 | 1 | -90 | 90 | 0.075614 | 0.019143 | -0.075497 | -0.019068
45 | 44 | 0.66479 | 0.42546 | 1.1164e-09 | 0 | 0 | 0 | 0 | 0 | 1 | -90 | 90 | 0.029464 | 0.0073986 | -0.029458 | -0.0073946
10 | 15 | 0.45492 | 0.29115 | 7.6394e-10 | 0 | 0 | 0 | 0 | 0 | 1 | -90 | 90 | -0.091625 | -0.023028 | 0.091666 | 0.023054
10 | 51 | 1.8683 | 1.1957 | 3.1375e-09 | 0 | 0 | 0 | 0 | 0 | 1 | -90 | 90 | 0.091625 | 0.023028 | -0.091457 | -0.022921
15 | 43 | 0.93307 | 0.59717 | 4.7006e-09 | 0 | 0 | 0 | 0 | 0 | 1 | -90 | 90 | 0.3017 | 0.077454 | -0.30079 | -0.076872
15 | 40 | 0.29155 | 0.18659 | 1.4688e-09 | 0 | 0 | 0 | 0 | 0 | 1 | -90 | 90 | -0.39337 | -0.10051 | 0.39385 | 0.10082
11 | 18 | 5.138 | 3.2883 | 8.6281e-09 | 0 | 0 | 0 | 0 | 0 | 1 | -90 | 90 | 0.12008 | 0.030522 | -0.11927 | -0.030004
11 | 39 | 1.3585 | 0.86946 | 2.2814e-09 | 0 | 0 | 0 | 0 | 0 | 1 | -90 | 90 | -0.12008 | -0.030521 | 0.12029 | 0.030658
18 | 53 | 0.75341 | 0.48218 | 1.2652e-09 | 0 | 0 | 0 | 0 | 0 | 1 | -90 | 90 | 0.054035 | 0.013561 | -0.054011 | -0.013546
18 | 52 | 1.3563 | 0.86805 | 2.2776e-09 | 0 | 0 | 0 | 0 | 0 | 1 | -90 | 90 | 0.065234 | 0.016443 | -0.06517 | -0.016403
39 | 36 | 0.97339 | 0.62297 | 1.6346e-09 | 0 | 0 | 0 | 0 | 0 | 1 | -90 | 90 | -0.13011 | -0.033118 | 0.13029 | 0.033233
12 | 44 | 1.4029 | 0.89785 | 2.3558e-09 | 0 | 0 | 0 | 0 | 0 | 1 | -90 | 90 | -0.025396 | -0.0063729 | 0.025406 | 0.0063792
12 | 29 | 0.89973 | 0.57583 | 1.5109e-09 | 0 | 0 | 0 | 0 | 0 | 1 | -90 | 90 | 0.025396 | 0.0063729 | -0.02539 | -0.0063689
29 | 28 | 2.6453 | 1.693 | 4.4421e-09 | 0 | 0 | 0 | 0 | 0 | 1 | -90 | 90 | 0.02067 | 0.005186 | -0.020657 | -0.0051783
13 | 50 | 3.727 | 2.3853 | 6.2586e-09 | 0 | 0 | 0 | 0 | 0 | 1 | -90 | 90 | 0.047568 | 0.011977 | -0.047475 | -0.011918
13 | 52 | 1.4459 | 0.92535 | 2.428e-09 | 0 | 0 | 0 | 0 | 0 | 1 | -90 | 90 | -0.047568 | -0.011977 | 0.047605 | 0.012
50 | 49 | 1.2628 | 0.80821 | 2.1206e-09 | 0 | 0 | 0 | 0 | 0 | 1 | -90 | 90 | 0.047474 | 0.011918 | -0.047443 | -0.011898
43 | 37 | 0.20297 | 0.1299 | 1.0225e-09 | 0 | 0 | 0 | 0 | 0 | 1 | -90 | 90 | 0.29709 | 0.075946 | -0.2969 | -0.075823
40 | 41 | 0.20059 | 0.12838 | 1.0106e-09 | 0 | 0 | 0 | 0 | 0 | 1 | -90 | 90 | -0.3985 | -0.10198 | 0.39884 | 0.1022
17 | 37 | 0.28413 | 0.18184 | 1.4314e-09 | 0 | 0 | 0 | 0 | 0 | 1 | -90 | 90 | -0.29336 | -0.074833 | 0.29363 | 0.075002
17 | 35 | 0.85043 | 0.54428 | 4.2843e-09 | 0 | 0 | 0 | 0 | 0 | 1 | -90 | 90 | 0.15915 | 0.040622 | -0.15891 | -0.040474
35 | 36 | 0.72914 | 0.46665 | 2.4488e-09 | 0 | 0 | 0 | 0 | 0 | 1 | -90 | 90 | 0.14609 | 0.037259 | -0.14592 | -0.037151
53 | 54 | 1.5599 | 0.99835 | 2.6195e-09 | 0 | 0 | 0 | 0 | 0 | 1 | -90 | 90 | 0.036522 | 0.0091625 | -0.036499 | -0.0091479
21 | 22 | 1.6389 | 1.0489 | 2.7521e-09 | 0 | 0 | 0 | 0 | 0 | 1 | -90 | 90 | -0.067108 | -0.016899 | 0.06719 | 0.016952
31 | 32 | 2.0155 | 1.2899 | 3.3846e-09 | 0 | 0 | 0 | 0 | 0 | 1 | -90 | 90 | 0.012463 | 0.0031245 | -0.012459 | -0.0031227
24 | 22 | 1.6195 | 1.0365 | 2.7196e-09 | 0 | 0 | 0 | 0 | 0 | 1 | -90 | 90 | 0.071486 | 0.018063 | -0.071395 | -0.018005
36 | 38 | 1.576 | 1.0086 | 2.6465e-09 | 0 | 0 | 0 | 0 | 0 | 1 | -90 | 90 | 0.015628 | 0.0039182 | -0.015624 | -0.0039158
28 | 27 | 2.6706 | 1.7092 | 4.4847e-09 | 0 | 0 | 0 | 0 | 0 | 1 | -90 | 90 | 0.010344 | 0.0025935 | -0.010341 | -0.0025919
49 | 48 | 1.6049 | 1.0271 | 2.695e-09 | 0 | 0 | 0 | 0 | 0 | 1 | -90 | 90 | 0.023642 | 0.0059324 | -0.023632 | -0.0059262
47 | 48 | 1.4333 | 0.91729 | 2.4068e-09 | 0 | 0 | 0 | 0 | 0 | 1 | -90 | 90 | -0.023623 | -0.0059207 | 0.023631 | 0.0059262
41 | 42 | 0.57596 | 0.36862 | 9.672e-10 | 0 | 0 | 0 | 0 | 0 | 1 | -90 | 90 | 0.025278 | 0.0063386 | -0.025274 | -0.0063361
32 | 33 | 1.9903 | 1.2738 | 3.3422e-09 | 0 | 0 | 0 | 0 | 0 | 1 | -90 | 90 | 0.0066696 | 0.0016716 | -0.0066687 | -0.0016714
38 | 46 | 0.37763 | 0.24169 | 6.3415e-10 | 0 | 0 | 0 | 0 | 0 | 1 | -90 | 90 | 0.0083155 | 0.0020841 | -0.0083152 | -0.002084
42 | 55 | 0.55215 | 0.35337 | 9.272e-10 | 0 | 0 | 0 | 0 | 0 | 1 | -90 | 90 | 0.021418 | 0.0053698 | -0.021415 | -0.0053682
55 | 56 | 0.55346 | 0.35422 | 9.2941e-10 | 0 | 0 | 0 | 0 | 0 | 1 | -90 | 90 | 0.017578 | 0.0044064 | -0.017576 | -0.0044053
56 | 57 | 0.60066 | 0.38442 | 1.0087e-09 | 0 | 0 | 0 | 0 | 0 | 1 | -90 | 90 | 0.013798 | 0.0034584 | -0.013797 | -0.0034578