## bus_data
BUS_I | BUS_TYPE | Pd | Qd | Gs | Bs | area | Vm | Va | baseKV | zone | Vmax | Vmin
1 | 1 | 0.0049149 | 0.0012318 | 0 | 0 | 1 | 0.97548 | -0.47296 | 0.4 | 1 | 1.1 | 0.9
2 | 1 | 0.00025395 | 6.3647e-05 | 0 | 0 | 1 | 0.97546 | -0.47333 | 0.4 | 1 | 1.1 | 0.9
3 | 1 | 0 | 0 | 0 | 0 | 1 | 0.97563 | -0.46994 | 0.4 | 1 | 1.1 | 0.9
5 | 1 | 0.0051793 | 0.001298 | 0 | 0 | 1 | 0.97553 | -0.47198 | 0.4 | 1 | 1.1 | 0.9
17 | 1 | 0 | 0 | 0 | 0 | 1 | 0.97769 | -0.42933 | 0.4 | 1 | 1.1 | 0.9
6 | 1 | 0 | 0 | 0 | 0 | 1 | 0.99155 | -0.16085 | 0.4 | 1 | 1.1 | 0.9
9 | 1 | 0 | 0 | 0 | 0 | 1 | 0.9907 | -0.17714 | 0.4 | 1 | 1.1 | 0.9
74 | 1 | 0.010408 | 0.0026085 | 0 | 0 | 1 | 0.99303 | -0.1324 | 0.4 | 1 | 1.1 | 0.9
7 | 1 | 0 | 0 | 0 | 0 | 1 | 0.98152 | -0.35441 | 0.4 | 1 | 1.1 | 0.9
12 | 1 | 0 | 0 | 0 | 0 | 1 | 0.98198 | -0.34542 | 0.4 | 1 | 1.1 | 0.9
38 | 1 | 0.004858 | 0.0012175 | 0 | 0 | 1 | 0.98106 | -0.36346 | 0.4 | 1 | 1.1 | 0.9
86 | 1 | 0 | 0 | 0 | 0 | 1 | 0.97859 | -0.41159 | 0.4 | 1 | 1.1 | 0.9
8 | 1 | 0 | 0 | 0 | 0 | 1 | 0.98486 | -0.29049 | 0.4 | 1 | 1.1 | 0.9
15 | 1 | 0 | 0 | 0 | 0 | 1 | 0.98661 | -0.25628 | 0.4 | 1 | 1.1 | 0.9
78 | 1 | 0.018455 | 0.0046252 | 0 | 0 | 1 | 0.9839 | -0.30911 | 0.4 | 1 | 1.1 | 0.9
77 | 1 | 0.015458 | 0.003874 | 0 | 0 | 1 | 0.98938 | -0.2027 | 0.4 | 1 | 1.1 | 0.9
80 | 1 | 0.0093211 | 0.0023361 | 0 | 0 | 1 | 0.9902 | -0.18676 | 0.4 | 1 | 1.1 | 0.9
10 | 1 | 0 | 0 | 0 | 0 | 1 | 0.9824 | -0.33669 | 0.4 | 1 | 1.1 | 0.9
14 | 1 | 0 | 0 | 0 | 0 | 1 | 0.98058 | -0.37199 | 0.4 | 1 | 1.1 | 0.9
90 | 1 | 0.037157 | 0.0093125 | 0 | 0 | 1 | 0.99334 | -0.12624 | 0.4 | 1 | 1.1 | 0.9
11 | 1 | 0 | 0 | 0 | 0 | 1 | 0.97858 | -0.41189 | 0.4 | 1 | 1.1 | 0.9
13 | 1 | 0 | 0 | 0 | 0 | 1 | 0.97915 | -0.40081 | 0.4 | 1 | 1.1 | 0.9
61 | 1 | 0.0083627 | 0.0020959 | 0 | 0 | 1 | 0.97785 | -0.42634 | 0.4 | 1 | 1.1 | 0.9
36 | 1 | 0 | 0 | 0 | 0 | 1 | 0.98391 | -0.30803 | 0.4 | 1 | 1.1 | 0.9
35 | 1 | 0.0056076 | 0.0014054 | 0 | 0 | 1 | 0.98106 | -0.36335 | 0.4 | 1 | 1.1 | 0.9
25 | 1 | 0.048673 | 0.012199 | 0 | 0 | 1 | 0.97835 | -0.41561 | 0.4 | 1 | 1.1 | 0.9
76 | 1 | 0.013613 | 0.0034116 | 0 | 0 | 1 | 0.98707 | -0.24734 | 0.4 | 1 | 1.1 | 0.9
16 | 1 | 0 | 0 | 0 | 0 | 1 | 0.97841 | -0.41503 | 0.4 | 1 | 1.1 | 0.9
49 | 1 | 0.009957 | 0.0024955 | 0 | 0 | 1 | 0.97408 | -0.49989 | 0.4 | 1 | 1.1 | 0.9
32 | 1 | 0.0093016 | 0.0023312 | 0 | 0 | 1 | 0.97721 | -0.43892 | 0.4 | 1 | 1.1 | 0.9
18 | 1 | 0 | 0 | 0 | 0 | 1 | 0.97111 | -0.55854 | 0.4 | 1 | 1.1 | 0.9
24 | 1 | 0 | 0 | 0 | 0 | 1 | 0.97123 | -0.55617 | 0.4 | 1 | 1.1 | 0.9
83 | 1 | 0.018681 | 0.004682 | 0 | 0 | 1 | 0.97021 | -0.5763 | 0.4 | 1 | 1.1 | 0.9
19 | 1 | 0 | 0 | 0 | 0 | 1 | 0.99963 | -0.0070162 | 0.4 | 1 | 1.1 | 0.9
21 | 3 | 0 | 0 | 0 | 0 | 1 | 1 | 0 | 0.4 | 1 | 1.1 | 0.9
34 | 1 | 0.012519 | 0.0031376 | 0 | 0 | 1 | 0.99961 | -0.0074319 | 0.4 | 1 | 1.1 | 0.9
89 | 1 | 0.013535 | 0.0033923 | 0 | 0 | 1 | 0.99873 | -0.024003 | 0.4 | 1 | 1.1 | 0.9
64 | 1 | 0.0082407 | 0.0020653 | 0 | 0 | 1 | 0.99819 | -0.034198 | 0.4 | 1 | 1.1 | 0.9
22 | 1 | 0 | 0 | 0 | 0 | 1 | 0.99443 | -0.10548 | 0.4 | 1 | 1.1 | 0.9
23 | 1 | 0 | 0 | 0 | 0 | 1 | 0.99652 | -0.065866 | 0.4 | 1 | 1.1 | 0.9
88 | 1 | 0.0022495 | 0.00056378 | 0 | 0 | 1 | 0.9972 | -0.052975 | 0.4 | 1 | 1.1 | 0.9
91 | 1 | 0.0090244 | 0.0022617 | 0 | 0 | 1 | 0.97244 | -0.53226 | 0.4 | 1 | 1.1 | 0.9
56 | 1 | 0 | 0 | 0 | 0 | 1 | 0.98801 | -0.22882 | 0.4 | 1 | 1.1 | 0.9
60 | 1 | 0 | 0 | 0 | 0 | 1 | 0.98823 | -0.22454 | 0.4 | 1 | 1.1 | 0.9
44 | 1 | 0 | 0 | 0 | 0 | 1 | 0.98671 | -0.25391 | 0.4 | 1 | 1.1 | 0.9
54 | 1 | 0.010343 | 0.0025923 | 0 | 0 | 1 | 0.98686 | -0.25108 | 0.4 | 1 | 1.1 | 0.9
72 | 1 | 0.006615 | 0.0016579 | 0 | 0 | 1 | 0.99402 | -0.11357 | 0.4 | 1 | 1.1 | 0.9
37 | 1 | 0.0073352 | 0.0018384 | 0 | 0 | 1 | 0.98071 | -0.37029 | 0.4 | 1 | 1.1 | 0.9
85 | 1 | 0.012099 | 0.0030324 | 0 | 0 | 1 | 0.9784 | -0.41525 | 0.4 | 1 | 1.1 | 0.9
79 | 1 | 0.019382 | 0.0048575 | 0 | 0 | 1 | 0.98359 | -0.31516 | 0.4 | 1 | 1.1 | 0.9
75 | 1 | 0.020983 | 0.0052588 | 0 | 0 | 1 | 0.98801 | -0.22918 | 0.4 | 1 | 1.1 | 0.9
81 | 1 | 0.005906 | 0.0014802 | 0 | 0 | 1 | 0.98935 | -0.20298 | 0.4 | 1 | 1.1 | 0.9
62 | 1 | 0.0026725 | 0.00066979 | 0 | 0 | 1 | 0.97733 | -0.43655 | 0.4 | 1 | 1.1 | 0.9
41 | 1 | 0.0061695 | 0.0015462 | 0 | 0 | 1 | 0.98428 | -0.30079 | 0.4 | 1 | 1.1 | 0.9
26 | 1 | 0.012344 | 0.0030937 | 0 | 0 | 1 | 0.97542 | -0.47333 | 0.4 | 1 | 1.1 | 0.9
48 | 1 | 0.0058396 | 0.0014635 | 0 | 0 | 1 | 0.97349 | -0.51154 | 0.4 | 1 | 1.1 | 0.9
31 | 1 | 0.0062131 | 0.0015572 | 0 | 0 | 1 | 0.97704 | -0.44229 | 0.4 | 1 | 1.1 | 0.9
87 | 1 | 0.0020975 | 0.00052568 | 0 | 0 | 1 | 0.99806 | -0.036634 | 0.4 | 1 | 1.1 | 0.9
28 | 1 | 0.016432 | 0.0041183 | 0 | 0 | 1 | 0.98367 | -0.31328 | 0.4 | 1 | 1.1 | 0.9
29 | 1 | 0.014351 | 0.0035967 | 0 | 0 | 1 | 0.98426 | -0.30192 | 0.4 | 1 | 1.1 | 0.9
33 | 1 | 0 | 0 | 0 | 0 | 1 | 0.98436 | -0.29995 | 0.4 | 1 | 1.1 | 0.9
55 | 1 | 0.010238 | 0.0025659 | 0 | 0 | 1 | 0.98489 | -0.28951 | 0.4 | 1 | 1.1 | 0.9
30 | 1 | 0 | 0 | 0 | 0 | 1 | 0.98426 | -0.30177 | 0.4 | 1 | 1.1 | 0.9
65 | 1 | 0.0081054 | 0.0020314 | 0 | 0 | 1 | 0.99699 | -0.056949 | 0.4 | 1 | 1.1 | 0.9
51 | 1 | 0.0058738 | 0.0014721 | 0 | 0 | 1 | 0.97278 | -0.52545 | 0.4 | 1 | 1.1 | 0.9
27 | 1 | 0.043625 | 0.010934 | 0 | 0 | 1 | 0.97531 | -0.47537 | 0.4 | 1 | 1.1 | 0.9
53 | 1 | 0.0068934 | 0.0017277 | 0 | 0 | 1 | 0.98536 | -0.28034 | 0.4 | 1 | 1.1 | 0.9
57 | 1 | 0.0026744 | 0.00067028 | 0 | 0 | 1 | 0.97689 | -0.44522 | 0.4 | 1 | 1.1 | 0.9
58 | 1 | 0.0027403 | 0.00068677 | 0 | 0 | 1 | 0.9769 | -0.44497 | 0.4 | 1 | 1.1 | 0.9
42 | 1 | 0 | 0 | 0 | 0 | 1 | 0.98555 | -0.27622 | 0.4 | 1 | 1.1 | 0.9
39 | 1 | 0.0050349 | 0.0012619 | 0 | 0 | 1 | 0.98044 | -0.37555 | 0.4 | 1 | 1.1 | 0.9
40 | 1 | 0.0046801 | 0.0011729 | 0 | 0 | 1 | 0.98028 | -0.37876 | 0.4 | 1 | 1.1 | 0.9
45 | 1 | 0.01671 | 0.004188 | 0 | 0 | 1 | 0.97988 | -0.38654 | 0.4 | 1 | 1.1 | 0.9
43 | 1 | 0.0066446 | 0.0016653 | 0 | 0 | 1 | 0.98554 | -0.27652 | 0.4 | 1 | 1.1 | 0.9
92 | 1 | 0.0096071 | 0.0024078 | 0 | 0 | 1 | 0.98667 | -0.25464 | 0.4 | 1 | 1.1 | 0.9
46 | 1 | 0.01172 | 0.0029373 | 0 | 0 | 1 | 0.98801 | -0.22886 | 0.4 | 1 | 1.1 | 0.9
47 | 1 | 0.0058678 | 0.0014706 | 0 | 0 | 1 | 0.98817 | -0.22573 | 0.4 | 1 | 1.1 | 0.9
82 | 1 | 0.0058834 | 0.0014745 | 0 | 0 | 1 | 0.98866 | -0.21625 | 0.4 | 1 | 1.1 | 0.9
50 | 1 | 0.0058578 | 0.0014681 | 0 | 0 | 1 | 0.97311 | -0.51904 | 0.4 | 1 | 1.1 | 0.9
52 | 1 | 0.0091756 | 0.0022996 | 0 | 0 | 1 | 0.98616 | -0.26488 | 0.4 | 1 | 1.1 | 0.9
59 | 1 | 0.0025807 | 0.00064678 | 0 | 0 | 1 | 0.97692 | -0.44448 | 0.4 | 1 | 1.1 | 0.9
69 | 1 | 0.0025574 | 0.00064094 | 0 | 0 | 1 | 0.97696 | -0.44375 | 0.4 | 1 | 1.1 | 0.9
70 | 1 | 0.0025661 | 0.00064314 | 0 | 0 | 1 | 0.97701 | -0.44278 | 0.4 | 1 | 1.1 | 0.9
63 | 1 | 0.0025662 | 0.00064316 | 0 | 0 | 1 | 0.97723 | -0.43849 | 0.4 | 1 | 1.1 | 0.9
67 | 1 | 0.0025724 | 0.00064471 | 0 | 0 | 1 | 0.97714 | -0.44015 | 0.4 | 1 | 1.1 | 0.9
68 | 1 | 0.0025729 | 0.00064483 | 0 | 0 | 1 | 0.97707 | -0.44159 | 0.4 | 1 | 1.1 | 0.9
66 | 1 | 0 | 0 | 0 | 0 | 1 | 0.99557 | -0.083941 | 0.4 | 1 | 1.1 | 0.9
71 | 1 | 0.0066611 | 0.0016694 | 0 | 0 | 1 | 0.99544 | -0.0865 | 0.4 | 1 | 1.1 | 0.9
73 | 1 | 0.0069385 | 0.001739 | 0 | 0 | 1 | 0.99544 | -0.086514 | 0.4 | 1 | 1.1 | 0.9
84 | 1 | 0.0044428 | 0.0011135 | 0 | 0 | 1 | 0.97829 | -0.41743 | 0.4 | 1 | 1.1 | 0.9

## generator_data
GEN_BUS | PG | QG | QMAX | QMIN | VG | MBASE | GEN_STATUS | PMAX | PMIN
21 | 0.61867 | 0.15866 | 10 | -10 | 1 | 100 | 1 | 10 | 0

## branch_data
F_BUS | T_BUS | BR_R | BR_X | BR_B | RATE_A | RATE_B | RATE_C | TAP | SHIFT | BR_STATUS | ANGMIN | ANGMAX | P_in | Q_in | P_out | Q_out
1 | 2 | 6.1735 | 3.951 | 1.0367e-08 | 0 | 0 | 0 | 0 | 0 | 1 | -90 | 90 | 0.00025395 | 6.2665e-05 | -0.00025395 | -6.3649e-05
1 | 3 | 2.4947 | 1.5966 | 4.1892e-09 | 0 | 0 | 0 | 0 | 0 | 1 | -90 | 90 | -0.0051688 | -0.0012945 | 0.0051695 | 0.0012946
3 | 5 | 1.6821 | 1.0765 | 2.8247e-09 | 0 | 0 | 0 | 0 | 0 | 1 | -90 | 90 | 0.0051797 | 0.0012981 | -0.0051792 | -0.0012981
3 | 17 | 16.7681 | 10.7316 | 2.8158e-08 | 0 | 0 | 0 | 0 | 0 | 1 | -90 | 90 | -0.010349 | -0.0025927 | 0.010369 | 0.0026028
17 | 32 | 2.6486 | 1.6951 | 4.4477e-09 | 0 | 0 | 0 | 0 | 0 | 1 | -90 | 90 | 0.015523 | 0.0038928 | -0.015515 | -0.0038887
17 | 11 | 2.8902 | 1.8497 | 4.8534e-09 | 0 | 0 | 0 | 0 | 0 | 1 | -90 | 90 | -0.025892 | -0.0064957 | 0.025913 | 0.006509
6 | 9 | 0.18382 | 0.11764 | 1.2347e-09 | 0 | 0 | 0 | 0 | 0 | 1 | -90 | 90 | 0.39369 | 0.10002 | -0.39338 | -0.099823
6 | 74 | 0.32179 | 0.20595 | 2.1615e-09 | 0 | 0 | 0 | 0 | 0 | 1 | -90 | 90 | -0.39369 | -0.10002 | 0.39423 | 0.10037
9 | 77 | 1.2778 | 0.81777 | 2.1457e-09 | 0 | 0 | 0 | 0 | 0 | 1 | -90 | 90 | 0.088251 | 0.022257 | -0.088143 | -0.022188
9 | 80 | 0.1399 | 0.089534 | 9.397e-10 | 0 | 0 | 0 | 0 | 0 | 1 | -90 | 90 | 0.30513 | 0.077567 | -0.30499 | -0.077477
74 | 72 | 0.20791 | 0.13306 | 1.3965e-09 | 0 | 0 | 0 | 0 | 0 | 1 | -90 | 90 | -0.40464 | -0.10297 | 0.40501 | 0.10321
7 | 12 | 0.35195 | 0.22525 | 5.9102e-10 | 0 | 0 | 0 | 0 | 0 | 1 | -90 | 90 | -0.11097 | -0.028032 | 0.11102 | 0.028062
7 | 38 | 1.0105 | 0.64674 | 1.697e-09 | 0 | 0 | 0 | 0 | 0 | 1 | -90 | 90 | 0.038662 | 0.009706 | -0.038645 | -0.0096955
7 | 86 | 3.4291 | 2.1946 | 5.7583e-09 | 0 | 0 | 0 | 0 | 0 | 1 | -90 | 90 | 0.072308 | 0.018326 | -0.07211 | -0.0182
12 | 36 | 0.93203 | 0.5965 | 3.1303e-09 | 0 | 0 | 0 | 0 | 0 | 1 | -90 | 90 | -0.17463 | -0.044107 | 0.17495 | 0.044307
12 | 35 | 1.2221 | 0.78214 | 2.0522e-09 | 0 | 0 | 0 | 0 | 0 | 1 | -90 | 90 | 0.063615 | 0.016045 | -0.06356 | -0.01601
38 | 37 | 0.87257 | 0.55844 | 1.4653e-09 | 0 | 0 | 0 | 0 | 0 | 1 | -90 | 90 | 0.033787 | 0.0084779 | -0.033776 | -0.008471
86 | 85 | 0.95088 | 0.60856 | 1.5968e-09 | 0 | 0 | 0 | 0 | 0 | 1 | -90 | 90 | 0.016545 | 0.0041476 | -0.016542 | -0.0041459
86 | 16 | 0.26719 | 0.171 | 4.4868e-10 | 0 | 0 | 0 | 0 | 0 | 1 | -90 | 90 | 0.055565 | 0.014052 | -0.055556 | -0.014047
8 | 15 | 3.9382 | 2.5205 | 6.6133e-09 | 0 | 0 | 0 | 0 | 0 | 1 | -90 | 90 | -0.037875 | -0.0095072 | 0.037937 | 0.0095462
8 | 78 | 2.1371 | 1.3677 | 3.5887e-09 | 0 | 0 | 0 | 0 | 0 | 1 | -90 | 90 | 0.037875 | 0.0095073 | -0.037842 | -0.0094861
15 | 76 | 1.0314 | 0.6601 | 1.732e-09 | 0 | 0 | 0 | 0 | 0 | 1 | -90 | 90 | -0.037937 | -0.0095462 | 0.037953 | 0.0095564
78 | 79 | 1.3545 | 0.8669 | 2.2746e-09 | 0 | 0 | 0 | 0 | 0 | 1 | -90 | 90 | 0.019387 | 0.0048609 | -0.019381 | -0.0048575
77 | 75 | 1.6015 | 1.025 | 2.6894e-09 | 0 | 0 | 0 | 0 | 0 | 1 | -90 | 90 | 0.072685 | 0.018314 | -0.072593 | -0.018255
80 | 81 | 0.24303 | 0.15554 | 1.6325e-09 | 0 | 0 | 0 | 0 | 0 | 1 | -90 | 90 | 0.29567 | 0.075141 | -0.29544 | -0.074993
10 | 14 | 1.4565 | 0.93219 | 2.4459e-09 | 0 | 0 | 0 | 0 | 0 | 1 | -90 | 90 | 0.1052 | 0.02658 | -0.10502 | -0.026466
10 | 90 | 8.7965 | 5.6298 | 2.9543e-08 | 0 | 0 | 0 | 0 | 0 | 1 | -90 | 90 | -0.1052 | -0.026579 | 0.10627 | 0.027263
14 | 25 | 1.7924 | 1.1472 | 3.01e-09 | 0 | 0 | 0 | 0 | 0 | 1 | -90 | 90 | 0.10502 | 0.026467 | -0.1048 | -0.026327
90 | 22 | 0.6482 | 0.41485 | 4.354e-09 | 0 | 0 | 0 | 0 | 0 | 1 | -90 | 90 | -0.14343 | -0.036575 | 0.14357 | 0.036667
11 | 13 | 0.82375 | 0.5272 | 1.3833e-09 | 0 | 0 | 0 | 0 | 0 | 1 | -90 | 90 | -0.057818 | -0.01452 | 0.057849 | 0.014539
11 | 61 | 1.9453 | 1.245 | 3.2666e-09 | 0 | 0 | 0 | 0 | 0 | 1 | -90 | 90 | 0.031905 | 0.0080106 | -0.031883 | -0.0079969
13 | 35 | 2.7935 | 1.7878 | 4.691e-09 | 0 | 0 | 0 | 0 | 0 | 1 | -90 | 90 | -0.057849 | -0.014539 | 0.057952 | 0.014605
61 | 62 | 1.8605 | 1.1907 | 3.1243e-09 | 0 | 0 | 0 | 0 | 0 | 1 | -90 | 90 | 0.02352 | 0.005901 | -0.023509 | -0.0058939
36 | 41 | 0.18069 | 0.11564 | 1.2137e-09 | 0 | 0 | 0 | 0 | 0 | 1 | -90 | 90 | -0.17495 | -0.044307 | 0.17501 | 0.044346
25 | 26 | 4.4119 | 2.8236 | 7.4088e-09 | 0 | 0 | 0 | 0 | 0 | 1 | -90 | 90 | 0.056127 | 0.014128 | -0.055972 | -0.01403
76 | 75 | 1.5429 | 0.98746 | 2.591e-09 | 0 | 0 | 0 | 0 | 0 | 1 | -90 | 90 | -0.051566 | -0.012968 | 0.051611 | 0.012996
16 | 49 | 6.5629 | 4.2002 | 1.1021e-08 | 0 | 0 | 0 | 0 | 0 | 1 | -90 | 90 | 0.055556 | 0.014047 | -0.055331 | -0.013904
49 | 48 | 1.0933 | 0.69969 | 1.8359e-09 | 0 | 0 | 0 | 0 | 0 | 1 | -90 | 90 | 0.045374 | 0.011408 | -0.045349 | -0.011392
32 | 31 | 2.3164 | 1.4825 | 3.8898e-09 | 0 | 0 | 0 | 0 | 0 | 1 | -90 | 90 | 0.006214 | 0.0015575 | -0.006213 | -0.0015572
18 | 24 | 0.53687 | 0.3436 | 9.0156e-10 | 0 | 0 | 0 | 0 | 0 | 1 | -90 | 90 | -0.018697 | -0.0046917 | 0.018699 | 0.004693
18 | 83 | 4.0156 | 2.57 | 6.7433e-09 | 0 | 0 | 0 | 0 | 0 | 1 | -90 | 90 | 0.018697 | 0.0046917 | -0.018681 | -0.0046822
24 | 91 | 5.4157 | 3.466 | 9.0944e-09 | 0 | 0 | 0 | 0 | 0 | 1 | -90 | 90 | -0.018699 | -0.0046929 | 0.01872 | 0.0047057
19 | 21 | 0.18254 | 0.11683 | 1.2262e-09 | 0 | 0 | 0 | 0 | 0 | 1 | -90 | 90 | -0.17468 | -0.044736 | 0.17474 | 0.044774
19 | 34 | 0.14873 | 0.095186 | 2.4975e-10 | 0 | 0 | 0 | 0 | 0 | 1 | -90 | 90 | 0.012519 | 0.0031377 | -0.012519 | -0.0031376
19 | 89 | 0.47599 | 0.30463 | 3.1973e-09 | 0 | 0 | 0 | 0 | 0 | 1 | -90 | 90 | 0.16216 | 0.041598 | -0.16202 | -0.041513
21 | 64 | 0.34998 | 0.22399 | 2.3509e-09 | 0 | 0 | 0 | 0 | 0 | 1 | -90 | 90 | 0.44393 | 0.11388 | -0.44319 | -0.11341
89 | 87 | 0.38611 | 0.24711 | 2.5935e-09 | 0 | 0 | 0 | 0 | 0 | 1 | -90 | 90 | 0.14849 | 0.038121 | -0.1484 | -0.038063
64 | 65 | 0.23659 | 0.15142 | 1.5892e-09 | 0 | 0 | 0 | 0 | 0 | 1 | -90 | 90 | 0.43495 | 0.11135 | -0.43448 | -0.11104
22 | 23 | 1.2408 | 0.79414 | 8.3349e-09 | 0 | 0 | 0 | 0 | 0 | 1 | -90 | 90 | -0.14357 | -0.036667 | 0.14385 | 0.036843
23 | 88 | 0.40488 | 0.25912 | 2.7196e-09 | 0 | 0 | 0 | 0 | 0 | 1 | -90 | 90 | -0.14385 | -0.036843 | 0.14394 | 0.0369
88 | 87 | 0.50605 | 0.32387 | 3.3992e-09 | 0 | 0 | 0 | 0 | 0 | 1 | -90 | 90 | -0.14619 | -0.037464 | 0.1463 | 0.037537
91 | 51 | 1.0435 | 0.66782 | 1.7523e-09 | 0 | 0 | 0 | 0 | 0 | 1 | -90 | 90 | -0.027744 | -0.0069675 | 0.027753 | 0.0069731
56 | 60 | 0.071055 | 0.045475 | 4.7728e-10 | 0 | 0 | 0 | 0 | 0 | 1 | -90 | 90 | -0.26571 | -0.067404 | 0.26576 | 0.067439
56 | 44 | 0.55871 | 0.35757 | 3.7529e-09 | 0 | 0 | 0 | 0 | 0 | 1 | -90 | 90 | 0.19808 | 0.050383 | -0.19784 | -0.050231
56 | 54 | 1.4426 | 0.92327 | 2.4225e-09 | 0 | 0 | 0 | 0 | 0 | 1 | -90 | 90 | 0.067624 | 0.017021 | -0.067552 | -0.016975
60 | 82 | 0.12921 | 0.082695 | 8.6792e-10 | 0 | 0 | 0 | 0 | 0 | 1 | -90 | 90 | -0.28335 | -0.071848 | 0.28347 | 0.071921
60 | 47 | 0.29612 | 0.18952 | 4.9727e-10 | 0 | 0 | 0 | 0 | 0 | 1 | -90 | 90 | 0.01759 | 0.0044094 | -0.017589 | -0.0044088
44 | 92 | 0.3343 | 0.21395 | 5.6137e-10 | 0 | 0 | 0 | 0 | 0 | 1 | -90 | 90 | 0.0096074 | 0.002408 | -0.0096071 | -0.0024078
44 | 42 | 0.52137 | 0.33367 | 3.5021e-09 | 0 | 0 | 0 | 0 | 0 | 1 | -90 | 90 | 0.18824 | 0.047823 | -0.18804 | -0.047694
54 | 52 | 1.0545 | 0.67486 | 1.7707e-09 | 0 | 0 | 0 | 0 | 0 | 1 | -90 | 90 | 0.057209 | 0.014383 | -0.057171 | -0.014359
72 | 66 | 0.32277 | 0.20658 | 2.1681e-09 | 0 | 0 | 0 | 0 | 0 | 1 | -90 | 90 | -0.41162 | -0.10487 | 0.41221 | 0.10524
37 | 39 | 0.85878 | 0.54962 | 1.4421e-09 | 0 | 0 | 0 | 0 | 0 | 1 | -90 | 90 | 0.026441 | 0.0066326 | -0.026434 | -0.0066285
85 | 84 | 2.0971 | 1.3421 | 3.5215e-09 | 0 | 0 | 0 | 0 | 0 | 1 | -90 | 90 | 0.0044432 | 0.0011135 | -0.0044428 | -0.0011135
81 | 82 | 0.20264 | 0.12969 | 1.3611e-09 | 0 | 0 | 0 | 0 | 0 | 1 | -90 | 90 | 0.28953 | 0.073513 | -0.28935 | -0.073395
62 | 63 | 0.39829 | 0.2549 | 6.6883e-10 | 0 | 0 | 0 | 0 | 0 | 1 | -90 | 90 | 0.020836 | 0.0052241 | -0.020834 | -0.005223
41 | 42 | 0.59376 | 0.38001 | 3.9883e-09 | 0 | 0 | 0 | 0 | 0 | 1 | -90 | 90 | -0.18118 | -0.045892 | 0.18139 | 0.046029
26 | 27 | 0.19889 | 0.12729 | 3.3399e-10 | 0 | 0 | 0 | 0 | 0 | 1 | -90 | 90 | 0.043629 | 0.010937 | -0.043624 | -0.010934
48 | 50 | 0.80831 | 0.51732 | 1.3574e-09 | 0 | 0 | 0 | 0 | 0 | 1 | -90 | 90 | 0.039509 | 0.0099288 | -0.039495 | -0.0099199
28 | 29 | 3.0014 | 1.9209 | 5.0401e-09 | 0 | 0 | 0 | 0 | 0 | 1 | -90 | 90 | -0.016432 | -0.0041184 | 0.016441 | 0.0041236
29 | 30 | 0.021046 | 0.013469 | 3.5342e-11 | 0 | 0 | 0 | 0 | 0 | 1 | -90 | 90 | -0.030792 | -0.0077204 | 0.030792 | 0.0077205
33 | 55 | 1.4734 | 0.943 | 2.4743e-09 | 0 | 0 | 0 | 0 | 0 | 1 | -90 | 90 | -0.030795 | -0.0077221 | 0.03081 | 0.0077317
33 | 30 | 0.25656 | 0.1642 | 4.3084e-10 | 0 | 0 | 0 | 0 | 0 | 1 | -90 | 90 | 0.030795 | 0.0077222 | -0.030792 | -0.0077205
55 | 53 | 0.97284 | 0.62262 | 1.6337e-09 | 0 | 0 | 0 | 0 | 0 | 1 | -90 | 90 | -0.041049 | -0.010298 | 0.041067 | 0.010309
65 | 66 | 0.28535 | 0.18263 | 1.9167e-09 | 0 | 0 | 0 | 0 | 0 | 1 | -90 | 90 | 0.42637 | 0.10901 | -0.42581 | -0.10865
51 | 50 | 0.80901 | 0.51776 | 1.3585e-09 | 0 | 0 | 0 | 0 | 0 | 1 | -90 | 90 | -0.033627 | -0.0084453 | 0.033637 | 0.0084517
53 | 52 | 1.4047 | 0.89899 | 2.3588e-09 | 0 | 0 | 0 | 0 | 0 | 1 | -90 | 90 | -0.04796 | -0.012037 | 0.047995 | 0.012059
57 | 58 | 0.40266 | 0.2577 | 6.7617e-10 | 0 | 0 | 0 | 0 | 0 | 1 | -90 | 90 | -0.0026744 | -0.0006703 | 0.0026744 | 0.00067025
58 | 59 | 0.38636 | 0.24727 | 6.488e-10 | 0 | 0 | 0 | 0 | 0 | 1 | -90 | 90 | -0.0054146 | -0.001357 | 0.0054148 | 0.0013571
42 | 43 | 0.19695 | 0.12605 | 3.3074e-10 | 0 | 0 | 0 | 0 | 0 | 1 | -90 | 90 | 0.0066446 | 0.0016653 | -0.0066445 | -0.0016653
39 | 40 | 0.64541 | 0.41306 | 1.0838e-09 | 0 | 0 | 0 | 0 | 0 | 1 | -90 | 90 | 0.021399 | 0.0053666 | -0.021396 | -0.0053646
40 | 45 | 2.0055 | 1.2835 | 3.3677e-09 | 0 | 0 | 0 | 0 | 0 | 1 | -90 | 90 | 0.016716 | 0.0041917 | -0.01671 | -0.004188
46 | 47 | 1.1672 | 0.74698 | 1.96e-09 | 0 | 0 | 0 | 0 | 0 | 1 | -90 | 90 | -0.01172 | -0.0029373 | 0.011722 | 0.0029382
59 | 69 | 0.39091 | 0.25018 | 6.5644e-10 | 0 | 0 | 0 | 0 | 0 | 1 | -90 | 90 | -0.0079954 | -0.0020039 | 0.0079957 | 0.002004
69 | 70 | 0.38995 | 0.24957 | 6.5482e-10 | 0 | 0 | 0 | 0 | 0 | 1 | -90 | 90 | -0.010553 | -0.0026449 | 0.010553 | 0.0026452
70 | 68 | 0.39072 | 0.25006 | 6.5612e-10 | 0 | 0 | 0 | 0 | 0 | 1 | -90 | 90 | -0.01312 | -0.0032883 | 0.01312 | 0.0032887
63 | 67 | 0.39062 | 0.25 | 6.5595e-10 | 0 | 0 | 0 | 0 | 0 | 1 | -90 | 90 | 0.018268 | 0.0045798 | -0.018267 | -0.0045789
67 | 68 | 0.39066 | 0.25002 | 6.5602e-10 | 0 | 0 | 0 | 0 | 0 | 1 | -90 | 90 | 0.015694 | 0.0039342 | -0.015693 | -0.0039336
66 | 71 | 0.83594 | 0.535 | 1.4038e-09 | 0 | 0 | 0 | 0 | 0 | 1 | -90 | 90 | 0.013601 | 0.0034093 | -0.0136 | -0.0034084
71 | 73 | 0.0091407 | 0.00585 | 1.535e-11 | 0 | 0 | 0 | 0 | 0 | 1 | -90 | 90 | 0.0069385 | 0.001739 | -0.0069385 | -0.001739