## bus_data
BUS_I | BUS_TYPE | Pd | Qd | Gs | Bs | area | Vm | Va | baseKV | zone | Vmax | Vmin
1 | 1 | 0.0072177 | 0.0018089 | 0 | 0 | 1 | 0.98636 | -0.2626 | 0.4 | 1 | 1.1 | 0.9
2 | 1 | 0.0072055 | 0.0018059 | 0 | 0 | 1 | 0.98616 | -0.2665 | 0.4 | 1 | 1.1 | 0.9
3 | 1 | 0.0072347 | 0.0018132 | 0 | 0 | 1 | 0.98663 | -0.25737 | 0.4 | 1 | 1.1 | 0.9
4 | 1 | 0.0073678 | 0.0018465 | 0 | 0 | 1 | 0.98603 | -0.26909 | 0.4 | 1 | 1.1 | 0.9
5 | 1 | 0.011001 | 0.0027571 | 0 | 0 | 1 | 0.98706 | -0.24896 | 0.4 | 1 | 1.1 | 0.9
47 | 1 | 0.0064498 | 0.0016165 | 0 | 0 | 1 | 0.98598 | -0.27011 | 0.4 | 1 | 1.1 | 0.9
26 | 1 | 0 | 0 | 0 | 0 | 1 | 0.98784 | -0.23371 | 0.4 | 1 | 1.1 | 0.9
25 | 1 | 0 | 0 | 0 | 0 | 1 | 0.99038 | -0.18461 | 0.4 | 1 | 1.1 | 0.9
6 | 1 | 0.0075133 | 0.001883 | 0 | 0 | 1 | 0.9952 | -0.092088 | 0.4 | 1 | 1.1 | 0.9
7 | 1 | 0 | 0 | 0 | 0 | 1 | 0.99535 | -0.089102 | 0.4 | 1 | 1.1 | 0.9
9 | 1 | 0 | 0 | 0 | 0 | 1 | 0.99545 | -0.087313 | 0.4 | 1 | 1.1 | 0.9
10 | 1 | 0 | 0 | 0 | 0 | 1 | 0.9941 | -0.1134 | 0.4 | 1 | 1.1 | 0.9
8 | 1 | 0 | 0 | 0 | 0 | 1 | 0.99302 | -0.13421 | 0.4 | 1 | 1.1 | 0.9
11 | 1 | 0.0078025 | 0.0019555 | 0 | 0 | 1 | 0.99294 | -0.13564 | 0.4 | 1 | 1.1 | 0.9
12 | 1 | 0.0061643 | 0.0015449 | 0 | 0 | 1 | 0.99304 | -0.1337 | 0.4 | 1 | 1.1 | 0.9
22 | 1 | 0 | 0 | 0 | 0 | 1 | 0.99398 | -0.11558 | 0.4 | 1 | 1.1 | 0.9
30 | 1 | 0.0058697 | 0.0014711 | 0 | 0 | 1 | 0.99712 | -0.055187 | 0.4 | 1 | 1.1 | 0.9
76 | 1 | 0.0093483 | 0.0023429 | 0 | 0 | 1 | 0.99383 | -0.11859 | 0.4 | 1 | 1.1 | 0.9
34 | 1 | 0.0061672 | 0.0015456 | 0 | 0 | 1 | 0.99311 | -0.13235 | 0.4 | 1 | 1.1 | 0.9
13 | 1 | 0 | 0 | 0 | 0 | 1 | 0.99366 | -0.12168 | 0.4 | 1 | 1.1 | 0.9
35 | 1 | 0 | 0 | 0 | 0 | 1 | 0.99355 | -0.12388 | 0.4 | 1 | 1.1 | 0.9
51 | 1 | 0 | 0 | 0 | 0 | 1 | 0.99346 | -0.12562 | 0.4 | 1 | 1.1 | 0.9
59 | 1 | 0.0058833 | 0.0014745 | 0 | 0 | 1 | 0.99486 | -0.09868 | 0.4 | 1 | 1.1 | 0.9
40 | 1 | 0 | 0 | 0 | 0 | 1 | 0.99383 | -0.11848 | 0.4 | 1 | 1.1 | 0.9
37 | 1 | 0.018467 | 0.0046282 | 0 | 0 | 1 | 0.99303 | -0.13398 | 0.4 | 1 | 1.1 | 0.9
24 | 1 | 0 | 0 | 0 | 0 | 1 | 0.99864 | -0.025929 | 0.4 | 1 | 1.1 | 0.9
52 | 3 | 0.016745 | 0.0041968 | 0 | 0 | 1 | 1 | 0 | 0.4 | 1 | 1.1 | 0.9
31 | 1 | 0 | 0 | 0 | 0 | 1 | 0.99828 | -0.032971 | 0.4 | 1 | 1.1 | 0.9
49 | 1 | 0.017182 | 0.0043062 | 0 | 0 | 1 | 0.98894 | -0.21239 | 0.4 | 1 | 1.1 | 0.9
15 | 1 | 0 | 0 | 0 | 0 | 1 | 0.99264 | -0.14095 | 0.4 | 1 | 1.1 | 0.9
20 | 1 | 0 | 0 | 0 | 0 | 1 | 0.99612 | -0.074182 | 0.4 | 1 | 1.1 | 0.9
72 | 1 | 0.017221 | 0.0043159 | 0 | 0 | 1 | 0.99744 | -0.048817 | 0.4 | 1 | 1.1 | 0.9
71 | 1 | 0.013044 | 0.0032692 | 0 | 0 | 1 | 0.99458 | -0.10381 | 0.4 | 1 | 1.1 | 0.9
16 | 1 | 0 | 0 | 0 | 0 | 1 | 0.99536 | -0.088801 | 0.4 | 1 | 1.1 | 0.9
17 | 1 | 0 | 0 | 0 | 0 | 1 | 0.99246 | -0.1444 | 0.4 | 1 | 1.1 | 0.9
61 | 1 | 0.017877 | 0.0044804 | 0 | 0 | 1 | 0.99198 | -0.15374 | 0.4 | 1 | 1.1 | 0.9
14 | 1 | 0.024974 | 0.0062591 | 0 | 0 | 1 | 0.99452 | -0.10487 | 0.4 | 1 | 1.1 | 0.9
29 | 1 | 0.0095273 | 0.0023878 | 0 | 0 | 1 | 0.99393 | -0.11629 | 0.4 | 1 | 1.1 | 0.9
75 | 1 | 0.0066021 | 0.0016547 | 0 | 0 | 1 | 0.99363 | -0.12235 | 0.4 | 1 | 1.1 | 0.9
33 | 1 | 0.0078368 | 0.0019641 | 0 | 0 | 1 | 0.99328 | -0.12902 | 0.4 | 1 | 1.1 | 0.9
53 | 1 | 0.0095862 | 0.0024025 | 0 | 0 | 1 | 0.99285 | -0.13736 | 0.4 | 1 | 1.1 | 0.9
50 | 1 | 0.018715 | 0.0046905 | 0 | 0 | 1 | 0.99336 | -0.12755 | 0.4 | 1 | 1.1 | 0.9
60 | 1 | 0.0060599 | 0.0015187 | 0 | 0 | 1 | 0.99568 | -0.082894 | 0.4 | 1 | 1.1 | 0.9
64 | 1 | 0.017606 | 0.0044124 | 0 | 0 | 1 | 0.99328 | -0.12887 | 0.4 | 1 | 1.1 | 0.9
62 | 1 | 0.017353 | 0.0043491 | 0 | 0 | 1 | 0.99151 | -0.1628 | 0.4 | 1 | 1.1 | 0.9
63 | 1 | 0.0091397 | 0.0022906 | 0 | 0 | 1 | 0.99139 | -0.16515 | 0.4 | 1 | 1.1 | 0.9
66 | 1 | 0.014137 | 0.0035431 | 0 | 0 | 1 | 0.99251 | -0.14376 | 0.4 | 1 | 1.1 | 0.9
65 | 1 | 0.017551 | 0.0043986 | 0 | 0 | 1 | 0.99274 | -0.13922 | 0.4 | 1 | 1.1 | 0.9
70 | 1 | 0.010684 | 0.0026778 | 0 | 0 | 1 | 0.99393 | -0.11633 | 0.4 | 1 | 1.1 | 0.9
68 | 1 | 0.0044113 | 0.0011056 | 0 | 0 | 1 | 0.99308 | -0.13281 | 0.4 | 1 | 1.1 | 0.9
67 | 1 | 0.0059095 | 0.0014811 | 0 | 0 | 1 | 0.99311 | -0.13217 | 0.4 | 1 | 1.1 | 0.9
46 | 1 | 0.023963 | 0.0060058 | 0 | 0 | 1 | 0.99351 | -0.12473 | 0.4 | 1 | 1.1 | 0.9
38 | 1 | 0.018779 | 0.0047065 | 0 | 0 | 1 | 0.99241 | -0.14595 | 0.4 | 1 | 1.1 | 0.9
39 | 1 | 0.018653 | 0.0046749 | 0 | 0 | 1 | 0.99211 | -0.1518 | 0.4 | 1 | 1.1 | 0.9
32 | 1 | 0.0060374 | 0.0015131 | 0 | 0 | 1 | 0.99656 | -0.065972 | 0.4 | 1 | 1.1 | 0.9
44 | 1 | 0.0085053 | 0.0021316 | 0 | 0 | 1 | 0.98796 | -0.2314 | 0.4 | 1 | 1.1 | 0.9
56 | 1 | 0.010684 | 0.0026775 | 0 | 0 | 1 | 0.9919 | -0.15575 | 0.4 | 1 | 1.1 | 0.9
36 | 1 | 0 | 0 | 0 | 0 | 1 | 0.99205 | -0.15293 | 0.4 | 1 | 1.1 | 0.9
58 | 1 | 0.0065365 | 0.0016382 | 0 | 0 | 1 | 0.9917 | -0.15979 | 0.4 | 1 | 1.1 | 0.9
57 | 1 | 0.0085813 | 0.0021507 | 0 | 0 | 1 | 0.99175 | -0.15876 | 0.4 | 1 | 1.1 | 0.9
55 | 1 | 0.0031478 | 0.00078892 | 0 | 0 | 1 | 0.99193 | -0.15522 | 0.4 | 1 | 1.1 | 0.9
54 | 1 | 0.0098495 | 0.0024685 | 0 | 0 | 1 | 0.99234 | -0.14729 | 0.4 | 1 | 1.1 | 0.9
48 | 1 | 0.0085127 | 0.0021335 | 0 | 0 | 1 | 0.98571 | -0.27532 | 0.4 | 1 | 1.1 | 0.9
45 | 1 | 0.0084882 | 0.0021273 | 0 | 0 | 1 | 0.98579 | -0.27378 | 0.4 | 1 | 1.1 | 0.9
41 | 1 | 0.0084884 | 0.0021274 | 0 | 0 | 1 | 0.98651 | -0.25972 | 0.4 | 1 | 1.1 | 0.9
42 | 1 | 0.017981 | 0.0045066 | 0 | 0 | 1 | 0.98711 | -0.24798 | 0.4 | 1 | 1.1 | 0.9
43 | 1 | 0.017975 | 0.0045049 | 0 | 0 | 1 | 0.98602 | -0.26918 | 0.4 | 1 | 1.1 | 0.9
69 | 1 | 0.015221 | 0.0038147 | 0 | 0 | 1 | 0.99338 | -0.12694 | 0.4 | 1 | 1.1 | 0.9
73 | 1 | 0.0066798 | 0.0016741 | 0 | 0 | 1 | 0.99344 | -0.12602 | 0.4 | 1 | 1.1 | 0.9
74 | 1 | 0.0066048 | 0.0016553 | 0 | 0 | 1 | 0.99351 | -0.12478 | 0.4 | 1 | 1.1 | 0.9

## generator_data
GEN_BUS | PG | QG | QMAX | QMIN | VG | MBASE | GEN_STATUS | PMAX | PMIN
52 | 0.58481 | 0.14822 | 10 | -10 | 1 | 100 | 1 | 10 | 0

## branch_data
F_BUS | T_BUS | BR_R | BR_X | BR_B | RATE_A | RATE_B | RATE_C | TAP | SHIFT | BR_STATUS | ANGMIN | ANGMAX | P_in | Q_in | P_out | Q_out
1 | 2 | 0.80827 | 0.5173 | 1.3573e-09 | 0 | 0 | 0 | 0 | 0 | 1 | -90 | 90 | 0.021029 | 0.0052723 | -0.021025 | -0.00527
1 | 3 | 0.80834 | 0.51734 | 1.3574e-09 | 0 | 0 | 0 | 0 | 0 | 1 | -90 | 90 | -0.028247 | -0.0070813 | 0.028254 | 0.0070856
2 | 4 | 0.81676 | 0.52273 | 1.3716e-09 | 0 | 0 | 0 | 0 | 0 | 1 | -90 | 90 | 0.01382 | 0.0034641 | -0.013818 | -0.0034631
3 | 5 | 1.0352 | 0.66255 | 1.7384e-09 | 0 | 0 | 0 | 0 | 0 | 1 | -90 | 90 | -0.035488 | -0.0088988 | 0.035503 | 0.0089078
4 | 47 | 0.68733 | 0.43989 | 1.1542e-09 | 0 | 0 | 0 | 0 | 0 | 1 | -90 | 90 | 0.0064501 | 0.0016166 | -0.0064498 | -0.0016165
5 | 26 | 1.4336 | 0.91748 | 2.4073e-09 | 0 | 0 | 0 | 0 | 0 | 1 | -90 | 90 | -0.046504 | -0.011665 | 0.046537 | 0.011686
26 | 25 | 4.6322 | 2.9646 | 7.7787e-09 | 0 | 0 | 0 | 0 | 0 | 1 | -90 | 90 | -0.046537 | -0.011686 | 0.046647 | 0.011755
25 | 49 | 1.3995 | 0.89567 | 2.3501e-09 | 0 | 0 | 0 | 0 | 0 | 1 | -90 | 90 | 0.087405 | 0.022011 | -0.087289 | -0.021937
25 | 15 | 1.4401 | 0.92167 | 2.4183e-09 | 0 | 0 | 0 | 0 | 0 | 1 | -90 | 90 | -0.13405 | -0.033766 | 0.13433 | 0.033945
6 | 7 | 1.7644 | 1.1292 | 2.9629e-09 | 0 | 0 | 0 | 0 | 0 | 1 | -90 | 90 | -0.0075133 | -0.001883 | 0.0075144 | 0.0018834
7 | 9 | 0.21625 | 0.1384 | 3.6314e-10 | 0 | 0 | 0 | 0 | 0 | 1 | -90 | 90 | -0.036796 | -0.0092391 | 0.036799 | 0.0092411
7 | 10 | 3.6854 | 2.3586 | 6.1888e-09 | 0 | 0 | 0 | 0 | 0 | 1 | -90 | 90 | 0.029282 | 0.0073557 | -0.029248 | -0.0073346
9 | 22 | 1.5695 | 1.0045 | 2.6357e-09 | 0 | 0 | 0 | 0 | 0 | 1 | -90 | 90 | 0.080056 | 0.020138 | -0.079948 | -0.02007
9 | 30 | 1.2256 | 0.78441 | 2.0582e-09 | 0 | 0 | 0 | 0 | 0 | 1 | -90 | 90 | -0.11686 | -0.029379 | 0.11704 | 0.029494
10 | 76 | 0.7862 | 0.50317 | 1.3202e-09 | 0 | 0 | 0 | 0 | 0 | 1 | -90 | 90 | 0.029248 | 0.0073346 | -0.029241 | -0.0073301
8 | 11 | 0.80874 | 0.51759 | 1.3581e-09 | 0 | 0 | 0 | 0 | 0 | 1 | -90 | 90 | 0.007803 | 0.0019557 | -0.0078025 | -0.0019555
8 | 12 | 0.28777 | 0.18417 | 4.8324e-10 | 0 | 0 | 0 | 0 | 0 | 1 | -90 | 90 | -0.007803 | -0.0019557 | 0.0078032 | 0.0019558
12 | 34 | 0.42704 | 0.2733 | 7.1711e-10 | 0 | 0 | 0 | 0 | 0 | 1 | -90 | 90 | -0.013968 | -0.0035007 | 0.013968 | 0.0035012
22 | 40 | 0.53687 | 0.3436 | 9.0156e-10 | 0 | 0 | 0 | 0 | 0 | 1 | -90 | 90 | 0.023974 | 0.0060122 | -0.023971 | -0.0060102
22 | 37 | 1.4563 | 0.93206 | 2.4456e-09 | 0 | 0 | 0 | 0 | 0 | 1 | -90 | 90 | 0.055975 | 0.014057 | -0.055925 | -0.014026
30 | 31 | 0.80925 | 0.51792 | 1.3589e-09 | 0 | 0 | 0 | 0 | 0 | 1 | -90 | 90 | -0.1229 | -0.030965 | 0.12304 | 0.031049
76 | 75 | 0.83713 | 0.53576 | 1.4058e-09 | 0 | 0 | 0 | 0 | 0 | 1 | -90 | 90 | 0.019892 | 0.0049872 | -0.019889 | -0.0049851
34 | 33 | 0.73153 | 0.46818 | 1.2284e-09 | 0 | 0 | 0 | 0 | 0 | 1 | -90 | 90 | -0.020136 | -0.0050468 | 0.020139 | 0.0050488
13 | 35 | 0.34859 | 0.2231 | 5.8538e-10 | 0 | 0 | 0 | 0 | 0 | 1 | -90 | 90 | 0.027985 | 0.0070189 | -0.027982 | -0.0070171
13 | 51 | 0.25969 | 0.1662 | 4.3609e-10 | 0 | 0 | 0 | 0 | 0 | 1 | -90 | 90 | 0.067174 | 0.016863 | -0.067161 | -0.016855
13 | 59 | 1.0718 | 0.68598 | 1.7999e-09 | 0 | 0 | 0 | 0 | 0 | 1 | -90 | 90 | -0.095159 | -0.023882 | 0.095264 | 0.023949
35 | 33 | 0.81276 | 0.52016 | 1.3648e-09 | 0 | 0 | 0 | 0 | 0 | 1 | -90 | 90 | 0.027982 | 0.0070171 | -0.027976 | -0.0070128
51 | 53 | 1.0731 | 0.68677 | 1.802e-09 | 0 | 0 | 0 | 0 | 0 | 1 | -90 | 90 | 0.048444 | 0.012163 | -0.048417 | -0.012146
51 | 50 | 0.45596 | 0.29181 | 7.6568e-10 | 0 | 0 | 0 | 0 | 0 | 1 | -90 | 90 | 0.018717 | 0.0046915 | -0.018715 | -0.0046905
59 | 60 | 0.69425 | 0.44432 | 1.1658e-09 | 0 | 0 | 0 | 0 | 0 | 1 | -90 | 90 | -0.10115 | -0.025423 | 0.10122 | 0.025472
40 | 46 | 1.154 | 0.73853 | 1.9378e-09 | 0 | 0 | 0 | 0 | 0 | 1 | -90 | 90 | 0.023971 | 0.0060102 | -0.023963 | -0.0060058
37 | 38 | 1.4133 | 0.9045 | 2.3733e-09 | 0 | 0 | 0 | 0 | 0 | 1 | -90 | 90 | 0.037459 | 0.009398 | -0.037437 | -0.0093845
24 | 52 | 0.49275 | 0.31536 | 2.4824e-09 | 0 | 0 | 0 | 0 | 0 | 1 | -90 | 90 | -0.2367 | -0.059773 | 0.237 | 0.059962
24 | 31 | 0.13359 | 0.0855 | 4.4868e-10 | 0 | 0 | 0 | 0 | 0 | 1 | -90 | 90 | 0.2367 | 0.059773 | -0.23662 | -0.059722
52 | 72 | 0.66484 | 0.4255 | 3.3494e-09 | 0 | 0 | 0 | 0 | 0 | 1 | -90 | 90 | 0.33107 | 0.084057 | -0.33029 | -0.083561
31 | 32 | 1.3016 | 0.83304 | 2.1858e-09 | 0 | 0 | 0 | 0 | 0 | 1 | -90 | 90 | 0.11359 | 0.028674 | -0.11341 | -0.028559
49 | 44 | 1.1899 | 0.76157 | 1.9982e-09 | 0 | 0 | 0 | 0 | 0 | 1 | -90 | 90 | 0.070107 | 0.017631 | -0.070044 | -0.01759
15 | 14 | 0.89688 | 0.574 | 3.0122e-09 | 0 | 0 | 0 | 0 | 0 | 1 | -90 | 90 | -0.17874 | -0.04509 | 0.17905 | 0.045288
15 | 17 | 0.34383 | 0.22005 | 5.7738e-10 | 0 | 0 | 0 | 0 | 0 | 1 | -90 | 90 | 0.044409 | 0.011145 | -0.044402 | -0.01114
20 | 72 | 0.36315 | 0.23242 | 1.8295e-09 | 0 | 0 | 0 | 0 | 0 | 1 | -90 | 90 | -0.31269 | -0.079002 | 0.31307 | 0.079245
20 | 71 | 2.6705 | 1.7091 | 4.4846e-09 | 0 | 0 | 0 | 0 | 0 | 1 | -90 | 90 | 0.049377 | 0.012415 | -0.049308 | -0.012371
20 | 16 | 0.24818 | 0.15884 | 1.2503e-09 | 0 | 0 | 0 | 0 | 0 | 1 | -90 | 90 | 0.26331 | 0.066586 | -0.26313 | -0.066469
71 | 70 | 1.5303 | 0.97941 | 2.5698e-09 | 0 | 0 | 0 | 0 | 0 | 1 | -90 | 90 | 0.036263 | 0.009102 | -0.036242 | -0.0090884
16 | 29 | 2.0725 | 1.3264 | 3.4803e-09 | 0 | 0 | 0 | 0 | 0 | 1 | -90 | 90 | 0.058946 | 0.014821 | -0.058869 | -0.014772
16 | 14 | 0.35129 | 0.22483 | 1.7697e-09 | 0 | 0 | 0 | 0 | 0 | 1 | -90 | 90 | 0.20418 | 0.051647 | -0.20403 | -0.051547
17 | 61 | 0.92875 | 0.5944 | 1.5596e-09 | 0 | 0 | 0 | 0 | 0 | 1 | -90 | 90 | 0.044402 | 0.01114 | -0.044382 | -0.011128
61 | 62 | 1.5078 | 0.96499 | 2.532e-09 | 0 | 0 | 0 | 0 | 0 | 1 | -90 | 90 | 0.026505 | 0.0066473 | -0.026494 | -0.0066402
29 | 64 | 1.129 | 0.72256 | 1.8959e-09 | 0 | 0 | 0 | 0 | 0 | 1 | -90 | 90 | 0.049342 | 0.012384 | -0.049312 | -0.012366
75 | 74 | 0.80907 | 0.5178 | 1.3586e-09 | 0 | 0 | 0 | 0 | 0 | 1 | -90 | 90 | 0.013287 | 0.0033304 | -0.013285 | -0.0033296
53 | 54 | 1.1307 | 0.72364 | 1.8987e-09 | 0 | 0 | 0 | 0 | 0 | 1 | -90 | 90 | 0.038831 | 0.0097437 | -0.038813 | -0.0097322
60 | 32 | 0.70328 | 0.4501 | 1.181e-09 | 0 | 0 | 0 | 0 | 0 | 1 | -90 | 90 | -0.10728 | -0.026991 | 0.10737 | 0.027046
64 | 65 | 1.4443 | 0.92434 | 2.4253e-09 | 0 | 0 | 0 | 0 | 0 | 1 | -90 | 90 | 0.031706 | 0.0079532 | -0.031691 | -0.0079434
62 | 63 | 1.1332 | 0.72525 | 1.903e-09 | 0 | 0 | 0 | 0 | 0 | 1 | -90 | 90 | 0.0091407 | 0.0022911 | -0.0091397 | -0.0022906
66 | 65 | 1.4155 | 0.90594 | 2.3771e-09 | 0 | 0 | 0 | 0 | 0 | 1 | -90 | 90 | -0.014137 | -0.0035431 | 0.01414 | 0.0035448
70 | 69 | 1.8384 | 1.1766 | 3.0872e-09 | 0 | 0 | 0 | 0 | 0 | 1 | -90 | 90 | 0.025557 | 0.0064106 | -0.025545 | -0.0064026
68 | 67 | 0.64228 | 0.41106 | 1.0786e-09 | 0 | 0 | 0 | 0 | 0 | 1 | -90 | 90 | -0.0044113 | -0.0011056 | 0.0044114 | 0.0011056
67 | 69 | 2.2424 | 1.4351 | 3.7656e-09 | 0 | 0 | 0 | 0 | 0 | 1 | -90 | 90 | -0.010321 | -0.0025866 | 0.010324 | 0.0025879
38 | 39 | 1.3825 | 0.88479 | 2.3216e-09 | 0 | 0 | 0 | 0 | 0 | 1 | -90 | 90 | 0.018658 | 0.004678 | -0.018653 | -0.0046749
44 | 42 | 1.1799 | 0.75515 | 1.9814e-09 | 0 | 0 | 0 | 0 | 0 | 1 | -90 | 90 | 0.061538 | 0.015458 | -0.06149 | -0.015427
56 | 36 | 1.1648 | 0.74548 | 1.956e-09 | 0 | 0 | 0 | 0 | 0 | 1 | -90 | 90 | -0.010684 | -0.0026775 | 0.010685 | 0.0026783
36 | 55 | 0.55337 | 0.35416 | 9.2926e-10 | 0 | 0 | 0 | 0 | 0 | 1 | -90 | 90 | 0.01827 | 0.0045805 | -0.018268 | -0.0045794
36 | 54 | 0.85889 | 0.54969 | 1.4423e-09 | 0 | 0 | 0 | 0 | 0 | 1 | -90 | 90 | -0.028955 | -0.0072588 | 0.028963 | 0.0072636
58 | 57 | 0.69013 | 0.44168 | 1.1589e-09 | 0 | 0 | 0 | 0 | 0 | 1 | -90 | 90 | -0.0065365 | -0.0016382 | 0.0065369 | 0.0016383
57 | 55 | 1.033 | 0.66113 | 1.7347e-09 | 0 | 0 | 0 | 0 | 0 | 1 | -90 | 90 | -0.015118 | -0.003789 | 0.015121 | 0.0037904
48 | 45 | 0.78747 | 0.50398 | 1.3224e-09 | 0 | 0 | 0 | 0 | 0 | 1 | -90 | 90 | -0.0085127 | -0.0021335 | 0.0085133 | 0.0021338
45 | 43 | 1.1794 | 0.75484 | 1.9806e-09 | 0 | 0 | 0 | 0 | 0 | 1 | -90 | 90 | -0.017001 | -0.0042611 | 0.017005 | 0.0042633
41 | 42 | 1.1789 | 0.75448 | 1.9797e-09 | 0 | 0 | 0 | 0 | 0 | 1 | -90 | 90 | -0.043484 | -0.010905 | 0.043508 | 0.010921
41 | 43 | 1.1789 | 0.75452 | 1.9798e-09 | 0 | 0 | 0 | 0 | 0 | 1 | -90 | 90 | 0.034996 | 0.0087781 | -0.03498 | -0.0087682
73 | 74 | 0.82129 | 0.52562 | 1.3792e-09 | 0 | 0 | 0 | 0 | 0 | 1 | -90 | 90 | -0.0066798 | -0.0016741 | 0.0066802 | 0.0016742