## bus_data
BUS_I | BUS_TYPE | Pd | Qd | Gs | Bs | area | Vm | Va | baseKV | zone | Vmax | Vmin
1 | 1 | 0.019979 | 0.0050073 | 0 | 0 | 1 | 0.99653 | -0.066255 | 0.4 | 1 | 1.1 | 0.9
2 | 1 | 0.019631 | 0.0049201 | 0 | 0 | 1 | 0.99803 | -0.03758 | 0.4 | 1 | 1.1 | 0.9
3 | 1 | 0 | 0 | 0 | 0 | 1 | 0.9953 | -0.089938 | 0.4 | 1 | 1.1 | 0.9
4 | 3 | 0.025557 | 0.0064053 | 0 | 0 | 1 | 1 | 0 | 0.4 | 1 | 1.1 | 0.9
5 | 1 | 0 | 0 | 0 | 0 | 1 | 0.99488 | -0.098019 | 0.4 | 1 | 1.1 | 0.9
10 | 1 | 0 | 0 | 0 | 0 | 1 | 0.99859 | -0.027073 | 0.4 | 1 | 1.1 | 0.9
12 | 1 | 0.0492 | 0.012331 | 0 | 0 | 1 | 0.99334 | -0.12761 | 0.4 | 1 | 1.1 | 0.9
6 | 1 | 0 | 0 | 0 | 0 | 1 | 0.99246 | -0.14474 | 0.4 | 1 | 1.1 | 0.9
13 | 1 | 0.068812 | 0.017246 | 0 | 0 | 1 | 0.99045 | -0.18352 | 0.4 | 1 | 1.1 | 0.9
7 | 1 | 0 | 0 | 0 | 0 | 1 | 0.99811 | -0.036141 | 0.4 | 1 | 1.1 | 0.9
14 | 1 | 0.075332 | 0.01888 | 0 | 0 | 1 | 0.99614 | -0.074229 | 0.4 | 1 | 1.1 | 0.9
9 | 1 | 0 | 0 | 0 | 0 | 1 | 0.9952 | -0.09223 | 0.4 | 1 | 1.1 | 0.9
11 | 1 | 0 | 0 | 0 | 0 | 1 | 0.99539 | -0.08859 | 0.4 | 1 | 1.1 | 0.9
15 | 1 | 0.047803 | 0.011981 | 0 | 0 | 1 | 0.99453 | -0.10515 | 0.4 | 1 | 1.1 | 0.9
16 | 1 | 0.081675 | 0.02047 | 0 | 0 | 1 | 0.98901 | -0.21149 | 0.4 | 1 | 1.1 | 0.9

## generator_data
GEN_BUS | PG | QG | QMAX | QMIN | VG | MBASE | GEN_STATUS | PMAX | PMIN
4 | 0.39034 | 0.098739 | 10 | -10 | 1 | 100 | 1 | 10 | 0

## branch_data
F_BUS | T_BUS | BR_R | BR_X | BR_B | RATE_A | RATE_B | RATE_C | TAP | SHIFT | BR_STATUS | ANGMIN | ANGMAX | P_in | Q_in | P_out | Q_out
1 | 2 | 0.58194 | 0.37244 | 1.9545e-09 | 0 | 0 | 0 | 0 | 0 | 1 | -90 | 90 | -0.22077 | -0.055756 | 0.22107 | 0.055951
1 | 3 | 0.52727 | 0.33745 | 1.7708e-09 | 0 | 0 | 0 | 0 | 0 | 1 | -90 | 90 | 0.20079 | 0.050749 | -0.20056 | -0.050604
2 | 4 | 0.70253 | 0.44962 | 2.3595e-09 | 0 | 0 | 0 | 0 | 0 | 1 | -90 | 90 | -0.2407 | -0.060871 | 0.24114 | 0.061149
3 | 5 | 0.17961 | 0.11495 | 6.0322e-10 | 0 | 0 | 0 | 0 | 0 | 1 | -90 | 90 | 0.20056 | 0.050604 | -0.20048 | -0.050554
4 | 10 | 0.98412 | 0.62984 | 1.6526e-09 | 0 | 0 | 0 | 0 | 0 | 1 | -90 | 90 | 0.12364 | 0.031185 | -0.12348 | -0.031083
5 | 12 | 0.65635 | 0.42006 | 2.2044e-09 | 0 | 0 | 0 | 0 | 0 | 1 | -90 | 90 | 0.20048 | 0.050554 | -0.2002 | -0.050373
10 | 7 | 0.32898 | 0.21055 | 5.5245e-10 | 0 | 0 | 0 | 0 | 0 | 1 | -90 | 90 | 0.12348 | 0.031083 | -0.12343 | -0.031048
12 | 6 | 0.50301 | 0.32192 | 1.6894e-09 | 0 | 0 | 0 | 0 | 0 | 1 | -90 | 90 | 0.151 | 0.038042 | -0.15087 | -0.037963
6 | 13 | 1.1356 | 0.72676 | 3.8139e-09 | 0 | 0 | 0 | 0 | 0 | 1 | -90 | 90 | 0.15087 | 0.037963 | -0.1506 | -0.037785
13 | 16 | 1.5036 | 0.9623 | 2.5249e-09 | 0 | 0 | 0 | 0 | 0 | 1 | -90 | 90 | 0.081784 | 0.020539 | -0.081675 | -0.02047
7 | 14 | 1.3785 | 0.88224 | 2.3149e-09 | 0 | 0 | 0 | 0 | 0 | 1 | -90 | 90 | 0.12343 | 0.031048 | -0.12321 | -0.030905
14 | 11 | 1.3352 | 0.85451 | 2.2421e-09 | 0 | 0 | 0 | 0 | 0 | 1 | -90 | 90 | 0.047874 | 0.012025 | -0.047841 | -0.012005
9 | 11 | 0.33813 | 0.2164 | 5.678e-10 | 0 | 0 | 0 | 0 | 0 | 1 | -90 | 90 | -0.047833 | -0.011999 | 0.047841 | 0.012005
9 | 15 | 1.1995 | 0.76765 | 2.0142e-09 | 0 | 0 | 0 | 0 | 0 | 1 | -90 | 90 | 0.047833 | 0.011999 | -0.047803 | -0.011981