## bus_data
BUS_I | BUS_TYPE | Pd | Qd | Gs | Bs | area | Vm | Va | baseKV | zone | Vmax | Vmin
1 | 1 | 0.031324 | 0.0078504 | 0 | 0 | 1 | 0.98897 | -0.21144 | 0.4 | 1 | 1.1 | 0.9
2 | 1 | 0.031346 | 0.0078559 | 0 | 0 | 1 | 0.98962 | -0.19892 | 0.4 | 1 | 1.1 | 0.9
4 | 1 | 0 | 0 | 0 | 0 | 1 | 0.99064 | -0.17905 | 0.4 | 1 | 1.1 | 0.9
10 | 1 | 0 | 0 | 0 | 0 | 1 | 0.98036 | -0.37844 | 0.4 | 1 | 1.1 | 0.9
9 | 1 | 0 | 0 | 0 | 0 | 1 | 0.99451 | -0.1047 | 0.4 | 1 | 1.1 | 0.9
6 | 1 | 0 | 0 | 0 | 0 | 1 | 0.99782 | -0.041509 | 0.4 | 1 | 1.1 | 0.9
13 | 3 | 0.045804 | 0.01148 | 0 | 0 | 1 | 1 | 0 | 0.4 | 1 | 1.1 | 0.9
8 | 1 | 0 | 0 | 0 | 0 | 1 | 0.99859 | -0.027011 | 0.4 | 1 | 1.1 | 0.9
11 | 1 | 0 | 0 | 0 | 0 | 1 | 0.99381 | -0.11876 | 0.4 | 1 | 1.1 | 0.9
12 | 1 | 0.097122 | 0.024341 | 0 | 0 | 1 | 0.99227 | -0.14812 | 0.4 | 1 | 1.1 | 0.9
15 | 1 | 0.061664 | 0.015454 | 0 | 0 | 1 | 0.98002 | -0.38504 | 0.4 | 1 | 1.1 | 0.9
14 | 1 | 0.085648 | 0.021465 | 0 | 0 | 1 | 0.99227 | -0.14851 | 0.4 | 1 | 1.1 | 0.9

## generator_data
GEN_BUS | PG | QG | QMAX | QMIN | VG | MBASE | GEN_STATUS | PMAX | PMIN
13 | 0.35598 | 0.090409 | 10 | -10 | 1 | 100 | 1 | 10 | 0

## branch_data
F_BUS | T_BUS | BR_R | BR_X | BR_B | RATE_A | RATE_B | RATE_C | TAP | SHIFT | BR_STATUS | ANGMIN | ANGMAX | P_in | Q_in | P_out | Q_out
1 | 2 | 1.7539 | 1.1225 | 2.9452e-09 | 0 | 0 | 0 | 0 | 0 | 1 | -90 | 90 | -0.031323 | -0.0078504 | 0.031342 | 0.0078621
2 | 4 | 1.393 | 0.89155 | 2.3393e-09 | 0 | 0 | 0 | 0 | 0 | 1 | -90 | 90 | -0.062688 | -0.015718 | 0.062747 | 0.015756
4 | 10 | 14.0755 | 9.0083 | 2.3637e-08 | 0 | 0 | 0 | 0 | 0 | 1 | -90 | 90 | 0.062275 | 0.015843 | -0.061683 | -0.015467
4 | 9 | 2.6405 | 1.6899 | 4.4342e-09 | 0 | 0 | 0 | 0 | 0 | 1 | -90 | 90 | -0.12502 | -0.031599 | 0.12547 | 0.031885
10 | 15 | 0.46109 | 0.2951 | 7.743e-10 | 0 | 0 | 0 | 0 | 0 | 1 | -90 | 90 | 0.061683 | 0.015467 | -0.061663 | -0.015455
9 | 12 | 1.9776 | 1.2657 | 3.3209e-09 | 0 | 0 | 0 | 0 | 0 | 1 | -90 | 90 | 0.097324 | 0.02447 | -0.097122 | -0.024341
9 | 6 | 1.2692 | 0.81228 | 4.2626e-09 | 0 | 0 | 0 | 0 | 0 | 1 | -90 | 90 | -0.22279 | -0.056355 | 0.22347 | 0.056788
6 | 13 | 0.83829 | 0.53651 | 2.8154e-09 | 0 | 0 | 0 | 0 | 0 | 1 | -90 | 90 | -0.22347 | -0.056788 | 0.22392 | 0.057074
13 | 8 | 1.4116 | 0.90341 | 2.3704e-09 | 0 | 0 | 0 | 0 | 0 | 1 | -90 | 90 | 0.086259 | 0.021855 | -0.086147 | -0.021784
8 | 11 | 4.7651 | 3.0496 | 8.0018e-09 | 0 | 0 | 0 | 0 | 0 | 1 | -90 | 90 | 0.086147 | 0.021784 | -0.08577 | -0.021543
11 | 14 | 1.5354 | 0.98267 | 2.5784e-09 | 0 | 0 | 0 | 0 | 0 | 1 | -90 | 90 | 0.08577 | 0.021543 | -0.085648 | -0.021465