## bus_data
BUS_I | BUS_TYPE | Pd | Qd | Gs | Bs | area | Vm | Va | baseKV | zone | Vmax | Vmin
1 | 3 | 0.075036 | 0.018806 | 0 | 0 | 1 | 1 | 0 | 0.4 | 1 | 1.1 | 0.9
2 | 1 | 0.022872 | 0.0057322 | 0 | 0 | 1 | 0.99849 | -0.028802 | 0.4 | 1 | 1.1 | 0.9
3 | 1 | 0 | 0 | 0 | 0 | 1 | 0.99798 | -0.03874 | 0.4 | 1 | 1.1 | 0.9
4 | 1 | 0.026725 | 0.006698 | 0 | 0 | 1 | 0.99711 | -0.05511 | 0.4 | 1 | 1.1 | 0.9
5 | 1 | 0 | 0 | 0 | 0 | 1 | 0.9976 | -0.046015 | 0.4 | 1 | 1.1 | 0.9
10 | 1 | 0 | 0 | 0 | 0 | 1 | 0.99629 | -0.070699 | 0.4 | 1 | 1.1 | 0.9
12 | 1 | 0.068691 | 0.017216 | 0 | 0 | 1 | 0.99647 | -0.067877 | 0.4 | 1 | 1.1 | 0.9
6 | 1 | 0 | 0 | 0 | 0 | 1 | 0.98973 | -0.19699 | 0.4 | 1 | 1.1 | 0.9
7 | 1 | 0 | 0 | 0 | 0 | 1 | 0.98754 | -0.23946 | 0.4 | 1 | 1.1 | 0.9
14 | 1 | 0.022438 | 0.0056235 | 0 | 0 | 1 | 0.99102 | -0.172 | 0.4 | 1 | 1.1 | 0.9
13 | 1 | 0.093326 | 0.02339 | 0 | 0 | 1 | 0.98522 | -0.28443 | 0.4 | 1 | 1.1 | 0.9
9 | 1 | 0 | 0 | 0 | 0 | 1 | 0.99263 | -0.141 | 0.4 | 1 | 1.1 | 0.9
11 | 1 | 0.021673 | 0.0054318 | 0 | 0 | 1 | 0.9946 | -0.10325 | 0.4 | 1 | 1.1 | 0.9
15 | 1 | 0.021406 | 0.0053647 | 0 | 0 | 1 | 0.99258 | -0.14191 | 0.4 | 1 | 1.1 | 0.9

## generator_data
GEN_BUS | PG | QG | QMAX | QMIN | VG | MBASE | GEN_STATUS | PMAX | PMIN
1 | 0.35421 | 0.089568 | 10 | -10 | 1 | 100 | 1 | 10 | 0

## branch_data
F_BUS | T_BUS | BR_R | BR_X | BR_B | RATE_A | RATE_B | RATE_C | TAP | SHIFT | BR_STATUS | ANGMIN | ANGMAX | P_in | Q_in | P_out | Q_out
1 | 2 | 0.61842 | 0.39579 | 2.077e-09 | 0 | 0 | 0 | 0 | 0 | 1 | -90 | 90 | 0.21026 | 0.053405 | -0.20997 | -0.053219
1 | 3 | 2.5228 | 1.6146 | 4.2364e-09 | 0 | 0 | 0 | 0 | 0 | 1 | -90 | 90 | 0.068914 | 0.017357 | -0.068786 | -0.017276
2 | 4 | 0.63266 | 0.4049 | 2.1248e-09 | 0 | 0 | 0 | 0 | 0 | 1 | -90 | 90 | 0.1871 | 0.047487 | -0.18686 | -0.047335
3 | 5 | 0.47266 | 0.3025 | 7.9372e-10 | 0 | 0 | 0 | 0 | 0 | 1 | -90 | 90 | 0.068786 | 0.017276 | -0.068763 | -0.017261
4 | 10 | 0.437 | 0.27968 | 1.4677e-09 | 0 | 0 | 0 | 0 | 0 | 1 | -90 | 90 | 0.16014 | 0.040638 | -0.16002 | -0.040561
5 | 12 | 1.4181 | 0.9076 | 2.3814e-09 | 0 | 0 | 0 | 0 | 0 | 1 | -90 | 90 | 0.068763 | 0.017261 | -0.068691 | -0.017216
10 | 11 | 0.91009 | 0.58246 | 3.0566e-09 | 0 | 0 | 0 | 0 | 0 | 1 | -90 | 90 | 0.16002 | 0.040561 | -0.15977 | -0.040401
6 | 7 | 1.9933 | 1.2757 | 3.3473e-09 | 0 | 0 | 0 | 0 | 0 | 1 | -90 | 90 | 0.093716 | 0.023639 | -0.093526 | -0.023518
6 | 14 | 1.1773 | 0.75348 | 1.977e-09 | 0 | 0 | 0 | 0 | 0 | 1 | -90 | 90 | -0.093717 | -0.023639 | 0.093829 | 0.023711
7 | 13 | 2.1015 | 1.345 | 3.5291e-09 | 0 | 0 | 0 | 0 | 0 | 1 | -90 | 90 | 0.093526 | 0.023518 | -0.093326 | -0.02339
14 | 15 | 1.146 | 0.73345 | 1.9245e-09 | 0 | 0 | 0 | 0 | 0 | 1 | -90 | 90 | -0.11627 | -0.029334 | 0.11643 | 0.029441
9 | 11 | 1.2179 | 0.77945 | 2.0452e-09 | 0 | 0 | 0 | 0 | 0 | 1 | -90 | 90 | -0.13785 | -0.03481 | 0.1381 | 0.03497
9 | 15 | 0.029425 | 0.018832 | 4.9412e-11 | 0 | 0 | 0 | 0 | 0 | 1 | -90 | 90 | 0.13785 | 0.03481 | -0.13784 | -0.034806