## bus_data
BUS_I | BUS_TYPE | Pd | Qd | Gs | Bs | area | Vm | Va | baseKV | zone | Vmax | Vmin
1 | 1 | 0.02012 | 0.0050425 | 0 | 0 | 1 | 0.98393 | -0.30901 | 0.4 | 1 | 1.1 | 0.9
2 | 1 | 0.098118 | 0.024591 | 0 | 0 | 1 | 0.98095 | -0.36724 | 0.4 | 1 | 1.1 | 0.9
3 | 1 | 0.010949 | 0.0027441 | 0 | 0 | 1 | 0.98504 | -0.28747 | 0.4 | 1 | 1.1 | 0.9
5 | 1 | 0.010914 | 0.0027353 | 0 | 0 | 1 | 0.986 | -0.26883 | 0.4 | 1 | 1.1 | 0.9
27 | 1 | 0.013126 | 0.0032898 | 0 | 0 | 1 | 0.98707 | -0.24806 | 0.4 | 1 | 1.1 | 0.9
10 | 1 | 0 | 0 | 0 | 0 | 1 | 0.9888 | -0.21446 | 0.4 | 1 | 1.1 | 0.9
30 | 1 | 0.016567 | 0.004152 | 0 | 0 | 1 | 0.9883 | -0.2243 | 0.4 | 1 | 1.1 | 0.9
9 | 1 | 0 | 0 | 0 | 0 | 1 | 0.99143 | -0.16379 | 0.4 | 1 | 1.1 | 0.9
8 | 1 | 0 | 0 | 0 | 0 | 1 | 0.98841 | -0.2222 | 0.4 | 1 | 1.1 | 0.9
31 | 1 | 0.050018 | 0.012536 | 0 | 0 | 1 | 0.99421 | -0.11056 | 0.4 | 1 | 1.1 | 0.9
11 | 1 | 0 | 0 | 0 | 0 | 1 | 0.99791 | -0.039804 | 0.4 | 1 | 1.1 | 0.9
15 | 1 | 0 | 0 | 0 | 0 | 1 | 0.99802 | -0.037697 | 0.4 | 1 | 1.1 | 0.9
13 | 1 | 0.01631 | 0.0040876 | 0 | 0 | 1 | 0.99761 | -0.04552 | 0.4 | 1 | 1.1 | 0.9
6 | 1 | 0.0062291 | 0.0015612 | 0 | 0 | 1 | 0.98832 | -0.22388 | 0.4 | 1 | 1.1 | 0.9
28 | 1 | 0.01099 | 0.0027543 | 0 | 0 | 1 | 0.98765 | -0.23688 | 0.4 | 1 | 1.1 | 0.9
32 | 1 | 0.089921 | 0.022536 | 0 | 0 | 1 | 0.99526 | -0.090545 | 0.4 | 1 | 1.1 | 0.9
29 | 1 | 0.011022 | 0.0027623 | 0 | 0 | 1 | 0.98794 | -0.23122 | 0.4 | 1 | 1.1 | 0.9
16 | 1 | 0 | 0 | 0 | 0 | 1 | 0.99848 | -0.028996 | 0.4 | 1 | 1.1 | 0.9
14 | 1 | 0 | 0 | 0 | 0 | 1 | 0.99734 | -0.050781 | 0.4 | 1 | 1.1 | 0.9
35 | 3 | 0.01849 | 0.0046339 | 0 | 0 | 1 | 1 | 0 | 0.4 | 1 | 1.1 | 0.9
34 | 1 | 0.020052 | 0.0050254 | 0 | 0 | 1 | 0.99502 | -0.095436 | 0.4 | 1 | 1.1 | 0.9
33 | 1 | 0.020137 | 0.0050467 | 0 | 0 | 1 | 0.99502 | -0.095422 | 0.4 | 1 | 1.1 | 0.9
17 | 1 | 0 | 0 | 0 | 0 | 1 | 0.99578 | -0.080689 | 0.4 | 1 | 1.1 | 0.9
26 | 1 | 0 | 0 | 0 | 0 | 1 | 0.99382 | -0.11841 | 0.4 | 1 | 1.1 | 0.9
21 | 1 | 0.019888 | 0.0049844 | 0 | 0 | 1 | 0.99326 | -0.12925 | 0.4 | 1 | 1.1 | 0.9
18 | 1 | 0.037891 | 0.0094965 | 0 | 0 | 1 | 0.99295 | -0.13524 | 0.4 | 1 | 1.1 | 0.9
19 | 1 | 0.006262 | 0.0015694 | 0 | 0 | 1 | 0.99325 | -0.12933 | 0.4 | 1 | 1.1 | 0.9
20 | 1 | 0 | 0 | 0 | 0 | 1 | 0.99245 | -0.1448 | 0.4 | 1 | 1.1 | 0.9
22 | 1 | 0 | 0 | 0 | 0 | 1 | 0.98971 | -0.19754 | 0.4 | 1 | 1.1 | 0.9
24 | 1 | 0.014633 | 0.0036674 | 0 | 0 | 1 | 0.98654 | -0.25926 | 0.4 | 1 | 1.1 | 0.9
23 | 1 | 0.02197 | 0.0055062 | 0 | 0 | 1 | 0.98586 | -0.27244 | 0.4 | 1 | 1.1 | 0.9

## generator_data
GEN_BUS | PG | QG | QMAX | QMIN | VG | MBASE | GEN_STATUS | PMAX | PMIN
35 | 0.51836 | 0.13175 | 10 | -10 | 1 | 100 | 1 | 10 | 0

## branch_data
F_BUS | T_BUS | BR_R | BR_X | BR_B | RATE_A | RATE_B | RATE_C | TAP | SHIFT | BR_STATUS | ANGMIN | ANGMAX | P_in | Q_in | P_out | Q_out
1 | 2 | 2.5672 | 1.643 | 4.311e-09 | 0 | 0 | 0 | 0 | 0 | 1 | -90 | 90 | 0.09839 | 0.024765 | -0.098117 | -0.024591
1 | 3 | 0.79179 | 0.50675 | 1.3296e-09 | 0 | 0 | 0 | 0 | 0 | 1 | -90 | 90 | -0.11851 | -0.029808 | 0.11863 | 0.029886
3 | 5 | 0.62791 | 0.40186 | 1.0544e-09 | 0 | 0 | 0 | 0 | 0 | 1 | -90 | 90 | -0.12958 | -0.03263 | 0.1297 | 0.032703
5 | 27 | 0.64669 | 0.41388 | 1.086e-09 | 0 | 0 | 0 | 0 | 0 | 1 | -90 | 90 | -0.14061 | -0.035439 | 0.14075 | 0.035528
27 | 28 | 0.31895 | 0.20413 | 1.0712e-09 | 0 | 0 | 0 | 0 | 0 | 1 | -90 | 90 | -0.15388 | -0.038818 | 0.15396 | 0.03887
10 | 30 | 0.22476 | 0.14385 | 1.5097e-09 | 0 | 0 | 0 | 0 | 0 | 1 | -90 | 90 | 0.19273 | 0.048663 | -0.19264 | -0.048605
10 | 9 | 1.1243 | 0.71953 | 7.5518e-09 | 0 | 0 | 0 | 0 | 0 | 1 | -90 | 90 | -0.19896 | -0.050225 | 0.19945 | 0.050534
10 | 8 | 5.4449 | 3.4847 | 9.1435e-09 | 0 | 0 | 0 | 0 | 0 | 1 | -90 | 90 | 0.0062319 | 0.0015619 | -0.0062296 | -0.0015613
30 | 29 | 0.17276 | 0.11056 | 1.1604e-09 | 0 | 0 | 0 | 0 | 0 | 1 | -90 | 90 | 0.17607 | 0.044453 | -0.17602 | -0.044416
9 | 31 | 1.1876 | 0.76005 | 7.9771e-09 | 0 | 0 | 0 | 0 | 0 | 1 | -90 | 90 | -0.19945 | -0.050534 | 0.19996 | 0.05086
8 | 6 | 1.1783 | 0.75413 | 1.9787e-09 | 0 | 0 | 0 | 0 | 0 | 1 | -90 | 90 | 0.0062296 | 0.0015613 | -0.0062291 | -0.0015612
31 | 32 | 0.35783 | 0.22901 | 2.4036e-09 | 0 | 0 | 0 | 0 | 0 | 1 | -90 | 90 | -0.24998 | -0.063396 | 0.25022 | 0.06355
11 | 15 | 0.059844 | 0.0383 | 4.0198e-10 | 0 | 0 | 0 | 0 | 0 | 1 | -90 | 90 | -0.15794 | -0.03989 | 0.15796 | 0.0399
11 | 13 | 0.16231 | 0.10388 | 1.0903e-09 | 0 | 0 | 0 | 0 | 0 | 1 | -90 | 90 | 0.15794 | 0.03989 | -0.1579 | -0.039862
15 | 16 | 0.078496 | 0.050237 | 5.2726e-10 | 0 | 0 | 0 | 0 | 0 | 1 | -90 | 90 | -0.49896 | -0.12654 | 0.49917 | 0.12667
15 | 32 | 0.69617 | 0.44555 | 4.6762e-09 | 0 | 0 | 0 | 0 | 0 | 1 | -90 | 90 | 0.341 | 0.086639 | -0.34014 | -0.086086
13 | 14 | 0.16658 | 0.10661 | 1.1189e-09 | 0 | 0 | 0 | 0 | 0 | 1 | -90 | 90 | 0.14159 | 0.035775 | -0.14155 | -0.035752
28 | 29 | 0.15078 | 0.096497 | 1.0128e-09 | 0 | 0 | 0 | 0 | 0 | 1 | -90 | 90 | -0.16495 | -0.041625 | 0.16499 | 0.041653
16 | 35 | 0.26209 | 0.16774 | 1.7605e-09 | 0 | 0 | 0 | 0 | 0 | 1 | -90 | 90 | -0.49917 | -0.12667 | 0.49987 | 0.12712
14 | 17 | 0.94531 | 0.605 | 3.1749e-09 | 0 | 0 | 0 | 0 | 0 | 1 | -90 | 90 | 0.14155 | 0.035752 | -0.14135 | -0.035623
34 | 33 | 0.0029564 | 0.0018921 | 4.9646e-12 | 0 | 0 | 0 | 0 | 0 | 1 | -90 | 90 | -0.020052 | -0.0050254 | 0.020052 | 0.0050254
33 | 17 | 1.6281 | 1.042 | 2.734e-09 | 0 | 0 | 0 | 0 | 0 | 1 | -90 | 90 | -0.040188 | -0.010072 | 0.040216 | 0.01009
17 | 26 | 1.6626 | 1.064 | 2.7919e-09 | 0 | 0 | 0 | 0 | 0 | 1 | -90 | 90 | 0.10113 | 0.025533 | -0.10095 | -0.025416
26 | 21 | 0.47631 | 0.30484 | 7.9986e-10 | 0 | 0 | 0 | 0 | 0 | 1 | -90 | 90 | 0.10095 | 0.025416 | -0.1009 | -0.025383
21 | 19 | 0.0044701 | 0.0028609 | 7.5065e-12 | 0 | 0 | 0 | 0 | 0 | 1 | -90 | 90 | 0.081009 | 0.020398 | -0.081009 | -0.020398
18 | 19 | 0.35044 | 0.22428 | 5.8849e-10 | 0 | 0 | 0 | 0 | 0 | 1 | -90 | 90 | -0.074726 | -0.018815 | 0.074747 | 0.018829
18 | 20 | 1.1543 | 0.73874 | 1.9383e-09 | 0 | 0 | 0 | 0 | 0 | 1 | -90 | 90 | 0.036835 | 0.009319 | -0.036818 | -0.0093083
20 | 22 | 6.3426 | 4.0592 | 1.0651e-08 | 0 | 0 | 0 | 0 | 0 | 1 | -90 | 90 | 0.036818 | 0.0093083 | -0.036725 | -0.00925
22 | 24 | 7.3788 | 4.7224 | 1.2391e-08 | 0 | 0 | 0 | 0 | 0 | 1 | -90 | 90 | 0.036725 | 0.00925 | -0.036617 | -0.0091821
24 | 23 | 2.6158 | 1.6741 | 4.3926e-09 | 0 | 0 | 0 | 0 | 0 | 1 | -90 | 90 | 0.021984 | 0.0055147 | -0.02197 | -0.0055063