## bus_data
BUS_I | BUS_TYPE | Pd | Qd | Gs | Bs | area | Vm | Va | baseKV | zone | Vmax | Vmin
1 | 1 | 0.012911 | 0.0032359 | 0 | 0 | 1 | 0.99479 | -0.1001 | 0.4 | 1 | 1.1 | 0.9
2 | 1 | 0.0088984 | 0.0022301 | 0 | 0 | 1 | 0.99456 | -0.10459 | 0.4 | 1 | 1.1 | 0.9
3 | 1 | 0 | 0 | 0 | 0 | 1 | 0.99507 | -0.094757 | 0.4 | 1 | 1.1 | 0.9
29 | 1 | 0 | 0 | 0 | 0 | 1 | 0.9955 | -0.086412 | 0.4 | 1 | 1.1 | 0.9
6 | 1 | 0 | 0 | 0 | 0 | 1 | 0.99664 | -0.064478 | 0.4 | 1 | 1.1 | 0.9
48 | 1 | 0.0040955 | 0.0010264 | 0 | 0 | 1 | 0.99765 | -0.045122 | 0.4 | 1 | 1.1 | 0.9
7 | 1 | 0 | 0 | 0 | 0 | 1 | 0.9922 | -0.15017 | 0.4 | 1 | 1.1 | 0.9
10 | 1 | 0 | 0 | 0 | 0 | 1 | 0.99223 | -0.14951 | 0.4 | 1 | 1.1 | 0.9
70 | 1 | 0.004355 | 0.0010915 | 0 | 0 | 1 | 0.99214 | -0.15133 | 0.4 | 1 | 1.1 | 0.9
8 | 1 | 0 | 0 | 0 | 0 | 1 | 0.99202 | -0.1536 | 0.4 | 1 | 1.1 | 0.9
74 | 1 | 0.0025166 | 0.00063072 | 0 | 0 | 1 | 0.99192 | -0.15558 | 0.4 | 1 | 1.1 | 0.9
119 | 1 | 0.0026085 | 0.00065374 | 0 | 0 | 1 | 0.99189 | -0.15615 | 0.4 | 1 | 1.1 | 0.9
64 | 1 | 0.0035634 | 0.00089308 | 0 | 0 | 1 | 0.99233 | -0.1475 | 0.4 | 1 | 1.1 | 0.9
11 | 1 | 0 | 0 | 0 | 0 | 1 | 0.99803 | -0.037884 | 0.4 | 1 | 1.1 | 0.9
52 | 1 | 0.02072 | 0.005193 | 0 | 0 | 1 | 0.9981 | -0.036391 | 0.4 | 1 | 1.1 | 0.9
75 | 1 | 0.0025403 | 0.00063665 | 0 | 0 | 1 | 0.99795 | -0.039434 | 0.4 | 1 | 1.1 | 0.9
12 | 1 | 0 | 0 | 0 | 0 | 1 | 0.99891 | -0.020782 | 0.4 | 1 | 1.1 | 0.9
47 | 1 | 0.0039745 | 0.00099611 | 0 | 0 | 1 | 0.99832 | -0.032186 | 0.4 | 1 | 1.1 | 0.9
13 | 1 | 0 | 0 | 0 | 0 | 1 | 0.99815 | -0.035459 | 0.4 | 1 | 1.1 | 0.9
45 | 1 | 0.0021921 | 0.00054939 | 0 | 0 | 1 | 0.99955 | -0.0086531 | 0.4 | 1 | 1.1 | 0.9
51 | 1 | 0.0028139 | 0.00070523 | 0 | 0 | 1 | 0.9977 | -0.044125 | 0.4 | 1 | 1.1 | 0.9
40 | 1 | 0.0046557 | 0.0011668 | 0 | 0 | 1 | 0.99705 | -0.056492 | 0.4 | 1 | 1.1 | 0.9
49 | 1 | 0.0048351 | 0.0012118 | 0 | 0 | 1 | 0.99804 | -0.037568 | 0.4 | 1 | 1.1 | 0.9
14 | 1 | 0 | 0 | 0 | 0 | 1 | 0.99489 | -0.098167 | 0.4 | 1 | 1.1 | 0.9
46 | 1 | 0.0025422 | 0.00063713 | 0 | 0 | 1 | 0.9948 | -0.099891 | 0.4 | 1 | 1.1 | 0.9
15 | 1 | 0 | 0 | 0 | 0 | 1 | 0.99531 | -0.090099 | 0.4 | 1 | 1.1 | 0.9
43 | 1 | 0.0025682 | 0.00064365 | 0 | 0 | 1 | 0.99486 | -0.098631 | 0.4 | 1 | 1.1 | 0.9
41 | 1 | 0.0038022 | 0.00095291 | 0 | 0 | 1 | 0.9952 | -0.092145 | 0.4 | 1 | 1.1 | 0.9
42 | 1 | 0 | 0 | 0 | 0 | 1 | 0.99527 | -0.090831 | 0.4 | 1 | 1.1 | 0.9
39 | 1 | 0.0046756 | 0.0011718 | 0 | 0 | 1 | 0.99613 | -0.074292 | 0.4 | 1 | 1.1 | 0.9
16 | 1 | 0 | 0 | 0 | 0 | 1 | 0.99399 | -0.11551 | 0.4 | 1 | 1.1 | 0.9
18 | 1 | 0 | 0 | 0 | 0 | 1 | 0.99435 | -0.10853 | 0.4 | 1 | 1.1 | 0.9
62 | 1 | 0.003849 | 0.00096466 | 0 | 0 | 1 | 0.99357 | -0.12361 | 0.4 | 1 | 1.1 | 0.9
19 | 1 | 0 | 0 | 0 | 0 | 1 | 0.99149 | -0.16379 | 0.4 | 1 | 1.1 | 0.9
21 | 1 | 0 | 0 | 0 | 0 | 1 | 0.99158 | -0.16203 | 0.4 | 1 | 1.1 | 0.9
67 | 1 | 0.0028441 | 0.0007128 | 0 | 0 | 1 | 0.99138 | -0.16596 | 0.4 | 1 | 1.1 | 0.9
23 | 1 | 0 | 0 | 0 | 0 | 1 | 0.99139 | -0.16576 | 0.4 | 1 | 1.1 | 0.9
118 | 1 | 0.0018353 | 0.00045996 | 0 | 0 | 1 | 0.99155 | -0.16271 | 0.4 | 1 | 1.1 | 0.9
22 | 1 | 0 | 0 | 0 | 0 | 1 | 0.99116 | -0.17035 | 0.4 | 1 | 1.1 | 0.9
66 | 1 | 0.0025257 | 0.00063299 | 0 | 0 | 1 | 0.99092 | -0.17487 | 0.4 | 1 | 1.1 | 0.9
68 | 1 | 0.0018936 | 0.00047459 | 0 | 0 | 1 | 0.99136 | -0.16644 | 0.4 | 1 | 1.1 | 0.9
53 | 1 | 0.0037341 | 0.00093585 | 0 | 0 | 1 | 0.99538 | -0.088762 | 0.4 | 1 | 1.1 | 0.9
71 | 1 | 0.0021332 | 0.00053462 | 0 | 0 | 1 | 0.99793 | -0.039719 | 0.4 | 1 | 1.1 | 0.9
73 | 1 | 0.002523 | 0.00063233 | 0 | 0 | 1 | 0.99189 | -0.15619 | 0.4 | 1 | 1.1 | 0.9
72 | 1 | 0.002586 | 0.0006481 | 0 | 0 | 1 | 0.99187 | -0.15651 | 0.4 | 1 | 1.1 | 0.9
63 | 1 | 0.0040014 | 0.0010029 | 0 | 0 | 1 | 0.99286 | -0.13725 | 0.4 | 1 | 1.1 | 0.9
44 | 3 | 0.0021969 | 0.0005506 | 0 | 0 | 1 | 1 | 0 | 0.4 | 1 | 1.1 | 0.9
58 | 1 | 0.002743 | 0.00068745 | 0 | 0 | 1 | 0.99761 | -0.045943 | 0.4 | 1 | 1.1 | 0.9
50 | 1 | 0.0035798 | 0.00089718 | 0 | 0 | 1 | 0.99801 | -0.038161 | 0.4 | 1 | 1.1 | 0.9
61 | 1 | 0.0033548 | 0.00084078 | 0 | 0 | 1 | 0.99522 | -0.091687 | 0.4 | 1 | 1.1 | 0.9
60 | 1 | 0.0033643 | 0.00084318 | 0 | 0 | 1 | 0.99518 | -0.092527 | 0.4 | 1 | 1.1 | 0.9
65 | 1 | 0.0039227 | 0.00098312 | 0 | 0 | 1 | 0.99084 | -0.17642 | 0.4 | 1 | 1.1 | 0.9
69 | 1 | 0.0018421 | 0.00046166 | 0 | 0 | 1 | 0.99136 | -0.16645 | 0.4 | 1 | 1.1 | 0.9
113 | 1 | 0.0027924 | 0.00069984 | 0 | 0 | 1 | 0.99744 | -0.049123 | 0.4 | 1 | 1.1 | 0.9
114 | 1 | 0.0028175 | 0.00070614 | 0 | 0 | 1 | 0.9975 | -0.047997 | 0.4 | 1 | 1.1 | 0.9
54 | 1 | 0.0035729 | 0.00089546 | 0 | 0 | 1 | 0.99517 | -0.092817 | 0.4 | 1 | 1.1 | 0.9
59 | 1 | 0 | 0 | 0 | 0 | 1 | 0.99758 | -0.046475 | 0.4 | 1 | 1.1 | 0.9
55 | 1 | 0.0063314 | 0.0015868 | 0 | 0 | 1 | 0.99501 | -0.095846 | 0.4 | 1 | 1.1 | 0.9
117 | 1 | 0.0028814 | 0.00072216 | 0 | 0 | 1 | 0.99756 | -0.046801 | 0.4 | 1 | 1.1 | 0.9
115 | 1 | 0.0027421 | 0.00068724 | 0 | 0 | 1 | 0.99754 | -0.047267 | 0.4 | 1 | 1.1 | 0.9

## generator_data
GEN_BUS | PG | QG | QMAX | QMIN | VG | MBASE | GEN_STATUS | PMAX | PMIN
44 | 0.16502 | 0.041612 | 10 | -10 | 1 | 100 | 1 | 10 | 0

## branch_data
F_BUS | T_BUS | BR_R | BR_X | BR_B | RATE_A | RATE_B | RATE_C | TAP | SHIFT | BR_STATUS | ANGMIN | ANGMAX | P_in | Q_in | P_out | Q_out
1 | 2 | 2.2388 | 1.4328 | 3.7595e-09 | 0 | 0 | 0 | 0 | 0 | 1 | -90 | 90 | 0.0089003 | 0.002231 | -0.0088984 | -0.0022301
1 | 3 | 1.0864 | 0.69529 | 1.8243e-09 | 0 | 0 | 0 | 0 | 0 | 1 | -90 | 90 | -0.021812 | -0.0054669 | 0.021817 | 0.0054703
3 | 29 | 1.6989 | 1.0873 | 2.8528e-09 | 0 | 0 | 0 | 0 | 0 | 1 | -90 | 90 | -0.021817 | -0.0054703 | 0.021826 | 0.0054755
29 | 53 | 0.76525 | 0.48976 | 1.2851e-09 | 0 | 0 | 0 | 0 | 0 | 1 | -90 | 90 | 0.013643 | 0.0034201 | -0.013641 | -0.0034193
29 | 6 | 2.7513 | 1.7609 | 4.6202e-09 | 0 | 0 | 0 | 0 | 0 | 1 | -90 | 90 | -0.035469 | -0.0088956 | 0.035506 | 0.0089189
6 | 48 | 2.4333 | 1.5573 | 4.0861e-09 | 0 | 0 | 0 | 0 | 0 | 1 | -90 | 90 | -0.035506 | -0.0089189 | 0.035539 | 0.0089396
48 | 12 | 2.749 | 1.7593 | 4.6162e-09 | 0 | 0 | 0 | 0 | 0 | 1 | -90 | 90 | -0.039634 | -0.009966 | 0.03968 | 0.009995
7 | 10 | 0.67147 | 0.42974 | 1.1276e-09 | 0 | 0 | 0 | 0 | 0 | 1 | -90 | 90 | -0.0043552 | -0.0010914 | 0.0043554 | 0.0010914
7 | 70 | 1.1765 | 0.75294 | 1.9756e-09 | 0 | 0 | 0 | 0 | 0 | 1 | -90 | 90 | 0.0043552 | 0.0010914 | -0.004355 | -0.0010915
10 | 64 | 0.30094 | 0.1926 | 5.0536e-10 | 0 | 0 | 0 | 0 | 0 | 1 | -90 | 90 | -0.029471 | -0.0073891 | 0.029473 | 0.0073909
10 | 8 | 0.71878 | 0.46002 | 1.207e-09 | 0 | 0 | 0 | 0 | 0 | 1 | -90 | 90 | 0.025115 | 0.0062977 | -0.02511 | -0.0062947
8 | 74 | 1.1436 | 0.73188 | 1.9203e-09 | 0 | 0 | 0 | 0 | 0 | 1 | -90 | 90 | 0.0076265 | 0.0019114 | -0.0076257 | -0.0019111
8 | 119 | 0.6442 | 0.41229 | 1.0818e-09 | 0 | 0 | 0 | 0 | 0 | 1 | -90 | 90 | 0.017484 | 0.0043834 | -0.017482 | -0.0043821
74 | 73 | 0.53116 | 0.33994 | 8.9196e-10 | 0 | 0 | 0 | 0 | 0 | 1 | -90 | 90 | 0.0051092 | 0.0012804 | -0.005109 | -0.0012804
119 | 21 | 1.7423 | 1.115 | 2.9257e-09 | 0 | 0 | 0 | 0 | 0 | 1 | -90 | 90 | 0.014873 | 0.0037284 | -0.014869 | -0.003726
64 | 63 | 1.3708 | 0.87733 | 2.302e-09 | 0 | 0 | 0 | 0 | 0 | 1 | -90 | 90 | -0.033037 | -0.008284 | 0.033053 | 0.0082941
11 | 52 | 1.4266 | 0.91301 | 2.3956e-09 | 0 | 0 | 0 | 0 | 0 | 1 | -90 | 90 | -0.0046738 | -0.0011712 | 0.0046742 | 0.0011711
11 | 75 | 1.4805 | 0.9475 | 2.4861e-09 | 0 | 0 | 0 | 0 | 0 | 1 | -90 | 90 | 0.0046738 | 0.0011712 | -0.0046735 | -0.0011712
52 | 47 | 0.73954 | 0.47331 | 1.2419e-09 | 0 | 0 | 0 | 0 | 0 | 1 | -90 | 90 | -0.025394 | -0.0063641 | 0.0254 | 0.0063673
75 | 71 | 0.59683 | 0.38197 | 1.0022e-09 | 0 | 0 | 0 | 0 | 0 | 1 | -90 | 90 | 0.0021332 | 0.00053454 | -0.0021332 | -0.00053462
12 | 47 | 1.7355 | 1.1108 | 2.9145e-09 | 0 | 0 | 0 | 0 | 0 | 1 | -90 | 90 | 0.02939 | 0.0073733 | -0.029374 | -0.0073634
12 | 13 | 0.72037 | 0.46103 | 1.2097e-09 | 0 | 0 | 0 | 0 | 0 | 1 | -90 | 90 | 0.0914 | 0.023041 | -0.091336 | -0.023
12 | 45 | 0.33932 | 0.21716 | 1.1396e-09 | 0 | 0 | 0 | 0 | 0 | 1 | -90 | 90 | -0.16047 | -0.040409 | 0.16056 | 0.040469
13 | 51 | 2.3037 | 1.4744 | 3.8685e-09 | 0 | 0 | 0 | 0 | 0 | 1 | -90 | 90 | 0.016799 | 0.0042128 | -0.016793 | -0.0042088
13 | 40 | 1.4249 | 0.91196 | 2.3929e-09 | 0 | 0 | 0 | 0 | 0 | 1 | -90 | 90 | 0.066121 | 0.016678 | -0.066054 | -0.016636
13 | 49 | 1.1188 | 0.71606 | 1.8788e-09 | 0 | 0 | 0 | 0 | 0 | 1 | -90 | 90 | 0.0084159 | 0.0021093 | -0.008415 | -0.0021089
45 | 44 | 0.23906 | 0.153 | 8.029e-10 | 0 | 0 | 0 | 0 | 0 | 1 | -90 | 90 | -0.16276 | -0.041018 | 0.16282 | 0.041061
51 | 58 | 0.58017 | 0.37131 | 9.7427e-10 | 0 | 0 | 0 | 0 | 0 | 1 | -90 | 90 | 0.013979 | 0.0035035 | -0.013977 | -0.0035029
40 | 39 | 1.295 | 0.82879 | 2.1746e-09 | 0 | 0 | 0 | 0 | 0 | 1 | -90 | 90 | 0.061398 | 0.015469 | -0.061346 | -0.015436
49 | 50 | 0.7407 | 0.47405 | 1.2438e-09 | 0 | 0 | 0 | 0 | 0 | 1 | -90 | 90 | 0.0035799 | 0.00089713 | -0.0035798 | -0.00089718
14 | 46 | 0.17614 | 0.11273 | 2.9578e-10 | 0 | 0 | 0 | 0 | 0 | 1 | -90 | 90 | 0.04352 | 0.010945 | -0.043516 | -0.010943
14 | 15 | 0.7786 | 0.4983 | 1.3075e-09 | 0 | 0 | 0 | 0 | 0 | 1 | -90 | 90 | -0.046088 | -0.011589 | 0.046106 | 0.0116
14 | 43 | 0.80215 | 0.51338 | 1.347e-09 | 0 | 0 | 0 | 0 | 0 | 1 | -90 | 90 | 0.0025683 | 0.00064356 | -0.0025682 | -0.00064365
46 | 18 | 0.93738 | 0.59992 | 1.5741e-09 | 0 | 0 | 0 | 0 | 0 | 1 | -90 | 90 | 0.040974 | 0.010306 | -0.040957 | -0.010295
15 | 41 | 2.3884 | 1.5286 | 4.0108e-09 | 0 | 0 | 0 | 0 | 0 | 1 | -90 | 90 | 0.0038025 | 0.00095275 | -0.0038022 | -0.00095291
15 | 42 | 0.48328 | 0.3093 | 8.1156e-10 | 0 | 0 | 0 | 0 | 0 | 1 | -90 | 90 | 0.0067197 | 0.0016837 | -0.0067195 | -0.0016837
15 | 39 | 1.2431 | 0.79556 | 2.0874e-09 | 0 | 0 | 0 | 0 | 0 | 1 | -90 | 90 | -0.056628 | -0.014237 | 0.056671 | 0.014264
42 | 61 | 1.1332 | 0.72527 | 1.903e-09 | 0 | 0 | 0 | 0 | 0 | 1 | -90 | 90 | 0.0033549 | 0.00084068 | -0.0033548 | -0.00084078
42 | 60 | 2.2374 | 1.4319 | 3.7571e-09 | 0 | 0 | 0 | 0 | 0 | 1 | -90 | 90 | 0.0033646 | 0.00084299 | -0.0033643 | -0.00084318
16 | 18 | 0.75654 | 0.48419 | 1.2704e-09 | 0 | 0 | 0 | 0 | 0 | 1 | -90 | 90 | -0.040943 | -0.010287 | 0.040957 | 0.010295
16 | 62 | 0.87677 | 0.56113 | 1.4723e-09 | 0 | 0 | 0 | 0 | 0 | 1 | -90 | 90 | 0.040943 | 0.010287 | -0.040927 | -0.010277
62 | 63 | 1.6288 | 1.0424 | 2.7352e-09 | 0 | 0 | 0 | 0 | 0 | 1 | -90 | 90 | 0.037078 | 0.0093121 | -0.037054 | -0.0092969
19 | 21 | 0.83634 | 0.53526 | 1.4044e-09 | 0 | 0 | 0 | 0 | 0 | 1 | -90 | 90 | -0.0092964 | -0.00233 | 0.0092972 | 0.0023304
19 | 67 | 1.025 | 0.65599 | 1.7212e-09 | 0 | 0 | 0 | 0 | 0 | 1 | -90 | 90 | 0.0092964 | 0.00233 | -0.0092955 | -0.0023296
21 | 23 | 4.4001 | 2.816 | 7.3889e-09 | 0 | 0 | 0 | 0 | 0 | 1 | -90 | 90 | 0.0037365 | 0.0009359 | -0.0037358 | -0.0009362
21 | 118 | 1.6265 | 1.0409 | 2.7313e-09 | 0 | 0 | 0 | 0 | 0 | 1 | -90 | 90 | 0.0018353 | 0.00045973 | -0.0018352 | -0.00045996
67 | 22 | 2.9982 | 1.9188 | 5.0348e-09 | 0 | 0 | 0 | 0 | 0 | 1 | -90 | 90 | 0.0064514 | 0.0016168 | -0.00645 | -0.0016164
23 | 68 | 0.80121 | 0.51278 | 1.3455e-09 | 0 | 0 | 0 | 0 | 0 | 1 | -90 | 90 | 0.0037358 | 0.0009362 | -0.0037357 | -0.00093626
22 | 66 | 3.0846 | 1.9742 | 5.1799e-09 | 0 | 0 | 0 | 0 | 0 | 1 | -90 | 90 | 0.00645 | 0.0016164 | -0.0064486 | -0.001616
66 | 65 | 1.7414 | 1.1145 | 2.9243e-09 | 0 | 0 | 0 | 0 | 0 | 1 | -90 | 90 | 0.003923 | 0.00098302 | -0.0039227 | -0.00098312
68 | 69 | 0.011244 | 0.0071963 | 1.8882e-11 | 0 | 0 | 0 | 0 | 0 | 1 | -90 | 90 | 0.0018421 | 0.00046166 | -0.0018421 | -0.00046166
53 | 54 | 1.8179 | 1.1634 | 3.0527e-09 | 0 | 0 | 0 | 0 | 0 | 1 | -90 | 90 | 0.0099071 | 0.0024834 | -0.0099052 | -0.0024825
73 | 72 | 0.53821 | 0.34445 | 9.0379e-10 | 0 | 0 | 0 | 0 | 0 | 1 | -90 | 90 | 0.002586 | 0.00064804 | -0.002586 | -0.0006481
58 | 59 | 0.21135 | 0.13527 | 3.5492e-10 | 0 | 0 | 0 | 0 | 0 | 1 | -90 | 90 | 0.011234 | 0.0028154 | -0.011234 | -0.0028153
113 | 114 | 1.7982 | 1.1508 | 3.0196e-09 | 0 | 0 | 0 | 0 | 0 | 1 | -90 | 90 | -0.0027924 | -0.00069984 | 0.0027926 | 0.00069964
114 | 115 | 0.58005 | 0.37123 | 9.7406e-10 | 0 | 0 | 0 | 0 | 0 | 1 | -90 | 90 | -0.0056101 | -0.0014058 | 0.0056103 | 0.0014058
54 | 55 | 2.1234 | 1.359 | 3.5658e-09 | 0 | 0 | 0 | 0 | 0 | 1 | -90 | 90 | 0.0063323 | 0.001587 | -0.0063314 | -0.0015868
59 | 117 | 0.50406 | 0.3226 | 8.4646e-10 | 0 | 0 | 0 | 0 | 0 | 1 | -90 | 90 | 0.0028815 | 0.0007221 | -0.0028814 | -0.00072216
59 | 115 | 0.42288 | 0.27064 | 7.1013e-10 | 0 | 0 | 0 | 0 | 0 | 1 | -90 | 90 | 0.0083527 | 0.0020932 | -0.0083524 | -0.002093